## Orçamento Lote 01
Planilha de Orçamento Global - PRÉDIO SEDE CÂMARA MUNICIPAL DE AGUDO - RS
Obra: CONSTRUÇÃO ETAPA 5 PRÉDIO SEDE DA CÂMARA MUNICIPAL DE AGUDO - RS
LOTE 1
Endereço: RUA THEODORO WOLDT, 331, QUADRA E-3, CENTRO, AGUDO - RS
ORÇAMENTO DE MATERIAIS E MÃO DE OBRA | [7 empty] | REFERÊNCIA DE PREÇOS MARÇO DE 2017
ITEM | DESCRIÇÃO DO ITEM | QUANT | UNID | PREÇO (R$) |  |  | (%) | # SINAPI; # COMPOSIÇÕES; # MERCADO.
|  |  |  | UNITÁRIO S/BDI | UNITÁRIO C/BDI 26,5% | TOTAL C/BDI 26,5%
LOTE 01 - OBRAS DE CONSTRUÇÃO DA ETAPA 5 DO PRÉDIO SEDE DA CÂMARA DE VEREADORES DE AGUDO, EXCETO SISTEMA DE CLIMATIZAÇÃO
1. | ADMINISTRAÇÃO LOCAL DE OBRA | [6 empty] | CÓDIGO
1.1 | ENGENHEIRO CIVIL DE OBRA JUNIOR COM ENCARGOS COMPLEMENTARES | 40 | H | 68.23 | 86.31 | 3452.4 |  | 90777
1.2 | MESTRE DE OBRA COM ENCARGOS COMPLEMENTARES | 160 | H | 54.95 | 69.51 | 11121.6 |  | 90780
1.3 | EPI (ENCARGOS COMPLEMENTARES) - MENSALISTA | 4 | MÊS | 214.99 | 271.96 | 1087.84 |  | 93557
| Total item 1 |  |  |  |  | 15661.84 | 3.16%
2. | SERVIÇOS PRELIMINARES
2.1 | PLACA DE OBRA EM CHAPA DE AÇO GALVANIZADO | 3 | M2 | 225.68 | 285.49 | 856.47 |  | 74209/1
2.2 | LIMPEZA MANUAL DO TERRENO (C/ RASPAGEM SUPERFICIAL) | 706.65 | M2 | 3.33 | 4.21 | 2975 |  | 73948/016
2.3 | LOCAÇÃO CONVENCIONAL DE OBRA, ATRAVES DE GABARITO DE TÁBUAS CORRIDAS PONTALETADAS, COM REAPROVEITAMENTO DE 3 VEZES | 441.56 | M2 | 4.39 | 5.55 | 2450.66 |  | 74077/003
| Total item 2 |  |  |  |  | 6282.13 | 1.268%
3. | MOVIMENTAÇÃO DE TERRA - PÁTIO FRENTE E DOS FUNDOS
3.1 | ESCAVAÇÃO MECÂNICA PARA ACERTO DE TALUDES, EM MATERIAL DE 1A CATEGORIA, COM ESCAVADERIA HIDRÁULICA | 136.24 | M3 | 4.22 | 5.34 | 727.52 |  | 83336
3.2 | ESCAVAÇÃO MANUAL DE VALAS | 7 | M3 | 52.73 | 66.7 | 466.9 |  | 93358
3.3 | CARGA E DESCARGA MECANIZADA DE ENTULHO EM CAMINHÃO BASCULANTE 6 M3 | 143.24 | M3 | 3.45 | 4.36 | 624.53 |  | 72898
3.4 | TRANSPORTE DE ENTULHO COM CAMINHÃO BASCULANTE 6 M3, RODOVIA PAVIMENTADA, DMT 0,5 A 1,0 KM | 143.24 | M3 | 4.96 | 6.27 | 898.11 |  | 72900
3.5 | ARGILA OU BARRO PARA ATERRO/REATERRO (COM TRASNPORTE ATÉ 10 KM) | 143.24 | M3 | 27.41 | 34.67 | 4966.13 |  | 6081
| Total item 3 |  |  |  |  | 7683.19 | 1.55%
4. | CERCAMENTO TERRENO - PÁTIO FRENTE E DOS FUNDOS
4.1 | DEMOLICAO DE CONCRETO SIMPLES | 0.5 | M3 | 194.46 | 245.99 | 123 |  | 73616
4.2 | ESCAVAÇÃO MANUAL DE VALAS | 2.8 | M3 | 52.73 | 66.7 | 186.76 |  | 93358
4.3 | ESTACA HÉLICE CONTÍNUA, DIÂMETRO DE 30 CM, COMPRIMENTO TOTAL ATÉ 15 M, PERFURATRIZ COM TORQUE DE 170 KN.M (EXCLUSIVE MOBILIZAÇÃO E DESMOBILIZAÇÃO). (CONSIDERADO 20 UNID. COM 2M DE PROF.) | 40 | M | 65.81 | 83.25 | 3330 |  | 90808
4.4 | IMPLANTAÇÃO DE MOURAO DE CONCRETO RETO, 10 X 10 CM, H= 3,00 M, INCLUINDO ESCAVAÇÃO, CONCRETAGEM BASE E REATERRO - PÁTIO FRENTE | 6 | UNID | 105.15 | 133.01 | 798.06 |  | COMPOSIÇÃO 14
PILARES CONCRETO ARMADO FCK 20MPA, SEÇÃO 20X20CM, ALTURA 2,20M - PÁTIO FUNDOS
4.5 | FABRICAÇÃO DE FÔRMA PARA PILARES E ESTRUTURAS SIMILARES, EM MADEIRA SERRADA, E=25 MM. | 7.05 | M2 | 69.04 | 87.34 | 615.75 |  | 92269
4.6 | ARMAÇÃO DE PILAR OU VIGA DE UMA ESTRUTURA CONVENCIONAL DE CONCRETO ARMADO UTILIZANDO AÇO CA-50 DE 10.0 MM - MONTAGEM. | 21.72 | KG | 7.56 | 9.56 | 207.64 |  | 92778
4.7 | ARMAÇÃO DE PILAR OU VIGA DE UMA ESTRUTURA CONVENCIONAL DE CONCRETO ARMADO UTILIZANDO AÇO CA-60 DE 5.0 MM - MONTAGEM. | 6.28 | KG | 11.27 | 14.26 | 89.55 |  | 92775
4.8 | CONCRETO FCK = 20MPA, TRAÇO 1:2,7:3 (CIMENTO/ AREIA MÉDIA/ BRITA 1) - PREPARO MECÂNICO COM BETONEIRA 400 L. | 0.35 | M3 | 326.27 | 412.73 | 144.46 |  | 94964
4.9 | LANÇAMENTO COM USO DE BALDES, ADENSAMENTO E ACABAMENTO DE CONCRETO EM ESTRUTURAS. | 0.35 | M3 | 137.25 | 173.62 | 60.77 |  | 92873
VIGAS DE FUNDAÇÃO EM CONCRETO ARMADO FCK 20MPA, SEÇÃO 15X30CM - PÁTIO FRENTE E FUNDOS
4.10 | FABRICAÇÃO DE FÔRMA PARA VIGAS, COM MADEIRA SERRADA, E = 25 MM. | 35.56 | M2 | 57.79 | 73.1 | 2599.44 |  | 92270
4.11 | ARMAÇÃO DE PILAR OU VIGA DE UMA ESTRUTURA CONVENCIONAL DE CONCRETO ARMADO UTILIZANDO AÇO CA-50 DE 10.0 MM - MONTAGEM. | 39.1 | KG | 7.56 | 9.56 | 373.8 |  | 92778
4.12 | ARMAÇÃO DE PILAR OU VIGA DE UMA ESTRUTURA CONVENCIONAL DE CONCRETO ARMADO UTILIZANDO AÇO CA-50 DE 8.0 MM - MONTAGEM. | 71.18 | KG | 9.39 | 11.88 | 845.62 |  | 92777
4.13 | ARMAÇÃO DE PILAR OU VIGA DE UMA ESTRUTURA CONVENCIONAL DE CONCRETO ARMADO UTILIZANDO AÇO CA-60 DE 5.0 MM - MONTAGEM. | 47.45 | KG | 11.27 | 14.26 | 676.64 |  | 92775
4.14 | CONCRETO FCK = 20MPA, TRAÇO 1:2,7:3 (CIMENTO/ AREIA MÉDIA/ BRITA 1) - PREPARO MECÂNICO COM BETONEIRA 400 L. | 2.67 | M3 | 326.27 | 412.73 | 1101.99 |  | 94964
4.15 | LANÇAMENTO COM USO DE BALDES, ADENSAMENTO E ACABAMENTO DE CONCRETO EM ESTRUTURAS. | 2.67 | M3 | 137.25 | 173.62 | 463.57 |  | 92873
ALVENARIA TIJOLO FURADO E TELA ARAME GALV. REVESTIDO COM PVC - PÁTIO FRENTE E FUNDOS
4.16 | ALVENARIA DE VEDAÇÃO DE BLOCOS CERÂMICOS FURADOS NA HORIZONTAL DE 11,5X19X19CM (ESPESSURA 11,5CM) DE PAREDES COM ÁREA LÍQUIDA MENOR QUE 6M² SEM VÃOS E ARGAMASSA DE ASSENTAMENTO COM PREPARO EM BETONEIRA. | 10.34 | M2 | 56.25 | 71.16 | 735.79 |  | 87497
4.17 | CHAPISCO APLICADO EM ALVENARIAS E ESTRUTURAS DE CONCRETO INTERNAS, COM COLHER DE PEDREIRO. ARGAMASSA TRAÇO 1:3 COM PREPARO EM BETONEIRA 400L. (EXECUTADO NA PAREDE DE ALVENARIA NOVA DO PATIO DOS FUNDOS) | 21.38 | M2 | 2.7 | 3.42 | 73.12 |  | 87879
4.18 | MASSA ÚNICA, PARA RECEBIMENTO DE PINTURA, EM ARGAMASSA TRAÇO 1:2:8, PREPARO MECÂNICO COM BETONEIRA 400L, APLICADA MANUALMENTE EM FACES INTERNAS DE PAREDES, ESPESSURA DE 20MM, COM EXECUÇÃO DE TALISCAS. (EXECUTADO NA PAREDE DE ALVENARIA NOVA DO PATIO DOS FUNDOS) | 21.38 | M2 | 23.75 | 30.04 | 642.26 |  | 87529
4.19 | CERCAMENTO COM TELA DE ARAME GALV REVESTIDO EM PVC, QUADRANGULAR / LOSANGULAR, FIO 2,77 MM (12 BWG), BITOLA FINAL = *3,8* MM, MALHA 7,5 X 7,5 CM, H = 2 M | 22 | M2 | 59.99 | 75.89 | 1669.58 |  | COMPOSIÇÃO 15
PORTÃO DE CORRER COM ESTRUTURA EM TUBOS DE AÇO GALVANIZADO E FECHAMENTO COM TELA DE ARAME GALVANIZADO REVESTIDO COM PVC - PÁTIO FUNDOS
4.20 | TUBO DE AÇO GALVANIZADO SEÇÃO 50X50MM, ESPESSURA 2MM PARA ESTRUTURA DO PORTÃO - FORNECIMENTO | 22.6 | M | 45 | 56.93 | 1286.62 |  | MERCADO
4.21 | FECHAMENTO COM TELA DE ARAME GALV REVESTIDO EM PVC, QUADRANGULAR / LOSANGULAR, FIO 2,77 MM (12 BWG), BITOLA FINAL = *3,8* MM, MALHA 7,5 X 7,5 CM, H = 2 M - FORNECIMENTO | 8.4 | M2 | 19.32 | 24.44 | 205.3 |  | 10935
4.22 | TRILHO QUADRADO, EM ALUMINIO (VERGALHAO MACICO), 1/4", (*6 X 6* CM), PARA RODIZIOS | 8.5 | M | 9.81 | 12.41 | 105.49 |  | 11580
4.23 | FECHADURA BICO DE PAPAGAIO, MAQUINA *45* MM, CROMADA, COM CILINDRO, PARA PORTA DE CORRER EXTERNA - COMPLETA | 1 | UNID | 60.47 | 76.49 | 76.49 |  | 3084
4.24 | ROLDANA DUPLA, EM ZAMAC COM CHAPA DE LATAO, ROLAMENTOS EM ACO, PARA PORTA E JANELA DE CORRER | 8 | UNID | 26.35 | 33.33 | 266.64 |  | 11575
4.25 | SOLDADOR COM ENCARGOS COMPLEMENTARES - SOLDAGEM TUBO DA ESTRUTURA | 8 | H | 17.18 | 21.73 | 173.84 |  | 88317
4.26 | SERRALHEIRO COM ENCARGOS COMPLEMENTARES PARA MONTAGEM DO PORTÃO, DAS ROLDANAS, FECHADURA E TRILHOS | 16 | H | 15.49 | 19.59 | 313.44 |  | 88315
4.27 | AUXILIAR DE SERRALHEIRO COM ENCARGOS COMPLEMENTARES PARA MONTAGEM DO PORTÃO, DAS ROLDANAS, FECHADURA E TRILHOS | 16 | H | 12.59 | 15.93 | 254.88 |  | 88251
CERCAMENTO PATIO DA FRENTE COM VIDRO TEMPERADO
4.28 | CHUMBADORES EM TUBOS OU PEÇAS METÁLICAS ANCORADOS NA VIGA DE FUNDAÇÃO PARA FIXAÇÃO DOS PILARES DE ALUMÍNIO NA CERCA DE VIDRO TEMPERADO, COM DIMENSÕES COMPATÍVEIS COM OS PILARES DE ALUMINIO; | 9.6 | M | 16.7 | 21.13 | 202.85 |  | MERCADO
4.29 | PILARES EM TUBO DE ALUMÍNIO BRANCO SEÇÃO 50X100MM, ESPESSURA 2MM E ALTURA 1,40M FIXADO EM CHUMBADOR DEIXADO DE ESPERA NA VIGA DE FUNDAÇÃO - FORNECIMENTO E INSTALAÇÃO | 15.4 | M | 63 | 79.7 | 1227.38 |  | MERCADO
4.30 | PILARES EM TUBO DE ALUMÍNIO BRANCO SEÇÃO 100X100MM, ESPESSURA 2MM E ALTURA 1,40M FIXADO EM CHUMBADOR DEIXADO DE ESPERA NA VIGA DE FUNDAÇÃO - FORNECIMENTO E INSTALAÇÃO | 7 | M | 96.8 | 122.45 | 857.15 |  | MERCADO
4.31 | GRAPA BRANCA PARA FIXAÇÃO DO VIDRO TEMPERADO NOS PILARES DE ALUMINIO - FORNECIMENTO E INSTALAÇÃO | 78 | UNID | 8 | 10.12 | 789.36 |  | MERCADO
4.32 | VIDRO TEMPERADO INCOLOR, ESPESSURA 8MM, FORNECIMENTO E INSTALACAO, INCLUSIVE MASSA PARA VEDACAO | 28.1 | M2 | 156.99 | 198.59 | 5580.38 |  | 72119
PORTÃO DE ALUMINIO BRANCO COM DUAS FOLHAS DE ABRIR SEÇÃO 220X150CM - PÁTIO FRENTE
4.33 | TUBO DE ALUMÍNIO BRANCO SEÇÃO 50X50MM, ESPESSURA 2MM PARA ESTRUTURA DO PORTÃO - FORNECIMENTO E INSTALAÇÃO | 9.8 | M | 41 | 51.87 | 508.33 |  | MERCADO
4.34 | PERFIL ALUMÍNIO COM BORRACHA DE VEDAÇÃO PARA FIXAÇÃO DO VIDRO TEMPERADO NA ESTRUTURA DO PORTÃO - FORNECIMENTO E INSTALAÇÃO | 10 | M2 | 15 | 18.98 | 189.8 |  | MERCADO
4.35 | VIDRO TEMPERADO INCOLOR, ESPESSURA 10MM, FORNECIMENTO E INSTALACAO, INCLUSIVE MASSA PARA VEDACAO | 3.1 | M2 | 197.58 | 249.94 | 774.81 |  | 72120
4.36 | JOGO DE FERRAGENS CROMADAS P/ PORTA DE VIDRO TEMPERADO, UMA FOLHA COMPOSTA: DOBRADICA SUPERIOR (101) E INFERIOR (103),TRINCO (502), FECHADURA (520),CONTRA FECHADURA (531),COM CAPUCHINHO | 2 | UNID | 378.42 | 478.7 | 957.4 |  | 3104
PORTÃO DE ALUMINIO BRANCO DE CORRER SEÇÃO 320X150CM - PÁTIO FRENTE
4.37 | TUBO DE ALUMÍNIO BRANCO SEÇÃO 50X50MM, ESPESSURA 2MM PARA ESTRUTURA DO PORTÃO - FORNEC. E INSTALAÇÃO | 12 | M | 41 | 51.87 | 622.44 |  | MERCADO
4.38 | PERFIL ALUMÍNIO COM BORRACHA DE VEDAÇÃO PARA FIXAÇÃO DO VIDRO TEMPERADO NA ESTRUTURA DO PORTÃO - FORNECIMENTO E INSTALAÇÃO | 14.8 | M2 | 15 | 18.98 | 280.9 |  | MERCADO
4.39 | VIDRO TEMPERADO INCOLOR, ESPESSURA 10MM, FORNECIMENTO E INSTALACAO, INCLUSIVE MASSA PARA VEDACAO | 4.2 | M2 | 197.58 | 249.94 | 1049.75 |  | 72120
4.40 | TRILHO QUADRADO, EM ALUMINIO (VERGALHAO MACICO), 1/4", (*6 X 6* CM), PARA RODIZIOS | 7 | M | 9.81 | 12.41 | 86.87 |  | 11580
4.41 | FECHADURA BICO DE PAPAGAIO, MAQUINA *45* MM, CROMADA, COM CILINDRO, PARA PORTA DE CORRER EXTERNA - COMPLETA | 1 | UNID | 60.47 | 76.49 | 76.49 |  | 3084
4.42 | ROLDANA DUPLA, EM ZAMAC COM CHAPA DE LATAO, ROLAMENTOS EM ACO, PARA PORTA E JANELA DE CORRER | 6 | UNID | 26.35 | 33.33 | 199.98 |  | 11575
4.43 | SERRALHEIRO COM ENCARGOS COMPLEMENTARES PARA MONTAGEM DAS ROLDANAS, FECHADURA E TRILHOS NO PORTÃO | 10 | H | 15.49 | 19.59 | 195.9 |  | 88315
4.44 | AUXILIAR DE SERRALHEIRO COM ENCARGOS COMPLEMENTARES PARA MONTAGEM DAS ROLDANAS, FECHADURA E TRILHOS NO PORTÃO | 10 | H | 12.59 | 15.93 | 159.3 |  | 88251
| Total item 4 |  |  |  |  | 31179.59 | 6.292%
5. | PAVIMENTAÇÃO DO PASSEIO PÚBLICO E ACESSOS NO PÁTIO DA FRENTE
5.1 | DEMOLICAO DE CONCRETO SIMPLES - PARA EXECUÇÃO DE RAMPAS DE ACESSIBILIDADE NO PASSEIO PÚBLICO | 0.5 | M3 | 194.46 | 245.99 | 123 |  | 73616
5.2 | RASGO EM CONTRAPISO PARA RAMAIS/ DISTRIBUIÇÃO COM DIÂMETROS MENORES OU IGUAIS A 40 MM. | 6 | M | 16.16 | 20.44 | 122.64 |  | 90444
5.3 | ELETRODUTO RÍGIDO ROSCÁVEL, PVC, DN 32 MM (1"), PARA CIRCUITOS TERMINAIS, INSTALADO EM LAJE - FORNECIMENTO E INSTALAÇÃO. | 6 | M | 7.35 | 9.3 | 55.8 |  | 91868
5.4 | EXECUÇÃO DE PASSEIO (CALÇADA) OU PISO DE CONCRETO COM CONCRETO MOLDADO IN LOCO, FEITO EM OBRA, ACABAMENTO CONVENCIONAL, NÃO ARMADO. | 0.7 | M3 | 535.97 | 678 | 474.6 |  | 94990
5.5 | ALVENARIA EM TIJOLO CERAMICO MACICO 5X10X20CM 1 VEZ (ESPESSURA 20CM), ASSENTADO COM ARGAMASSA TRACO 1:2:8 (CIMENTO, CAL E AREIA) - PARA EXECUÇÃO DE ESCADA E RAMPA PARA ACESSO A SALA DO PAV. SUB TERREO | 2.65 | M2 | 107.9 | 136.49 | 361.7 |  | 72131
5.6 | ARGILA OU BARRO PARA ATERRO/REATERRO (COM TRASNPORTE ATÉ 10 KM) | 1.5 | M3 | 27.41 | 34.67 | 52.01 |  | 6081
5.7 | FORNECIMENTO E LANCAMENTO DE BRITA N. 4 | 0.3 | M3 | 78.2 | 98.92 | 29.68 |  | 6514
5.8 | EXECUÇÃO DE PASSEIO (CALÇADA) OU PISO DE CONCRETO COM CONCRETO MOLDADO IN LOCO, FEITO EM OBRA, ACABAMENTO CONVENCIONAL, ESPESSURA 6 CM, ARMADO. PARA RAMPA DE ACESSO E ESCADA DE ACESSO A SALA DO PAV. SUBTÉRREO | 7.92 | M2 | 50.51 | 63.9 | 506.09 |  | 94992
5.9 | CHAPISCO APLICADO EM ALVENARIAS E ESTRUTURAS DE CONCRETO INTERNAS, COM COLHER DE PEDREIRO. ARGAMASSA TRAÇO 1:3 COM PREPARO EM BETONEIRA 400L. (EXECUTADO NA ESCADA E RAMPA DE ACESSO A SALA DO PAV. SUBTÉRREO) | 2.65 | M2 | 2.7 | 3.42 | 9.06 |  | 87879
5.10 | MASSA ÚNICA, PARA RECEBIMENTO DE PINTURA, EM ARGAMASSA TRAÇO 1:2:8, PREPARO MECÂNICO COM BETONEIRA 400L, APLICADA MANUALMENTE EM FACES INTERNAS DE PAREDES, ESPESSURA DE 20MM, COM EXECUÇÃO DE TALISCAS. EXECUTADO NA ESCADA E RAMPA DE ACESSO A SALA DO PAV. SUBTERREO | 2.65 | M2 | 23.75 | 30.04 | 79.61 |  | 87529
5.11 | REGULARIZAÇÃO DE CONTRAPISO EM ARGAMASSA TRAÇO 1:4 (CIMENTO E AREIA), PREPARO MECÂNICO COM BETONEIRA 400 L, APLICADO EM ÁREAS SECAS SOBRE LAJE, ADERIDO, ESPESSURA 3CM. (PARA ASSENTAMENTO DE ACABAMENTO FINAL DE PISO) | 510.7 | M2 | 29.4 | 37.19 | 18992.93 |  | 87630
5.12 | REVESTIMENTO CERÂMICO PARA PISO COM PLACAS TIPO PORCELANATO DE DIMENSÕES 60X60 CM APLICADA EM AMBIENTES DE ÁREA MAIOR QUE 10 M². | 32.5 | M2 | 71.08 | 89.92 | 2922.4 |  | 87263
5.13 | PISO EM PLACAS DE CONCRETO 50X50CM, ESPESSURA 2CM - TIPO COPACABANA | 205 | M2 | 60.7 | 76.79 | 15741.95 |  | COMPOSIÇÃO 16
5.14 | PISO EM PLACAS DE CONCRETO 50X50CM, ESPESSURA 2CM - TIPO LISA | 100 | M2 | 60.7 | 76.79 | 7679 |  | COMPOSIÇÃO 16
5.15 | PISO EM PLACAS DE CONCRETO 20X20CM, ESPESSURA 2CM - TIPO TÁTIL DIRECIONAL COLORIDO | 46 | M2 | 87.9 | 111.19 | 5114.74 |  | COMPOSIÇÃO 17
5.16 | PISO EM PLACAS DE CONCRETO 20X20CM, ESPESSURA 2CM - TIPO TÁTIL ALERTA COLORIDO | 31.2 | M2 | 87.9 | 111.19 | 3469.13 |  | COMPOSIÇÃO 17
5.17 | PISO EM PLACAS DE BASLTO REGULAR 41X41CM, ESPESSURA 2CM | 84.5 | M2 | 119.31 | 150.93 | 12753.59 |  | COMPOSIÇÃO 18
5.18 | PISO EM BASALTO NATURAL COM BORDAS LUSTRADAS | 11.5 | M2 | 346.81 | 438.71 | 5045.17 |  | COMPOSIÇÃO 19
| Total item 5 |  |  |  |  | 73533.1 | 14.84%
6. | AMPLIAÇÃO DO MURO DE DIVISA NA FACHADA OESTE
6.1 | DEMOLICAO MANUAL CONCRETO ARMADO (PILAR / VIGA / LAJE) - INCLUINDO EMPILHACAO LATERAL NO CANTEIRO | 0.25 | M3 | 254.3 | 321.69 | 80.42 |  | 84152
6.2 | FABRICAÇÃO DE FÔRMA PARA PILARES E ESTRUTURAS SIMILARES, EM MADEIRA SERRADA, E=25 MM. | 10.71 | M2 | 69.04 | 87.34 | 935.41 |  | 92269
6.3 | ARMAÇÃO DE PILAR OU VIGA DE UMA ESTRUTURA CONVENCIONAL DE CONCRETO ARMADO UTILIZANDO AÇO CA-50 DE 12.5 MM - MONTAGEM. | 40.45 | KG | 6.18 | 7.82 | 316.32 |  | 92779
6.4 | ARMAÇÃO DE PILAR OU VIGA DE UMA ESTRUTURA CONVENCIONAL DE CONCRETO ARMADO UTILIZANDO AÇO CA-60 DE 5.0 MM - MONTAGEM. | 9.7 | KG | 11.27 | 14.26 | 138.32 |  | 92775
6.5 | CONCRETO FCK = 20MPA, TRAÇO 1:2,7:3 (CIMENTO/ AREIA MÉDIA/ BRITA 1) - PREPARO MECÂNICO COM BETONEIRA 400 L. | 0.68 | M3 | 326.27 | 412.73 | 280.66 |  | 94964
6.6 | LANÇAMENTO COM USO DE BALDES, ADENSAMENTO E ACABAMENTO DE CONCRETO EM ESTRUTURAS. | 0.68 | M3 | 137.25 | 173.62 | 118.06 |  | 92873
6.7 | ALVENARIA DE VEDAÇÃO DE BLOCOS CERÂMICOS FURADOS NA HORIZONTAL DE 14X9X19CM (ESPESSURA 14CM, BLOCO DEITADO) DE PAREDES COM ÁREA LÍQUIDA MAIOR OU IGUAL A 6M² SEM VÃOS E ARGAMASSA DE ASSENTAMENTO COM PREPARO EM BETONEIRA | 21.15 | M2 | 97.65 | 123.53 | 2612.66 |  | 87509
6.8 | RASGO EM ALVENARIA PARA ELETRODUTOS COM DIAMETROS MENORES OU IGUAIS A 40 MM. | 28 | M | 4.05 | 5.12 | 143.36 |  | 90447
6.9 | ELETRODUTO FLEXÍVEL CORRUGADO, PVC, DN 20 MM (1/2"), PARA CIRCUITOS TERMINAIS, INSTALADO EM PAREDE - FORNECIMENTO E INSTALAÇÃO. | 28 | M | 4.97 | 6.29 | 176.12 |  | 91852
6.10 | CAIXA DE PASSAGEM, EM PVC, DE 4" X 2", PARA ELETRODUTO FLEXIVEL CORRUGADO | 9 | UNID | 1.26 | 1.59 | 14.31 |  | 1872
6.11 | SUPORTE PARAFUSADO COM PLACA DE ENCAIXE 4" X 2" ALTO (2,00 M DO PISO) PARA PONTO ELÉTRICO - FORNECIMENTO E INSTALAÇÃO. (SUGESTÃO MARCA FAME LINHA EVIDENCE OU SIMILAR) | 9 | UNID | 6.51 | 8.24 | 74.16 |  | 91945
6.12 | CHAPISCO APLICADO EM ALVENARIAS E ESTRUTURAS DE CONCRETO INTERNAS, COM COLHER DE PEDREIRO. ARGAMASSA TRAÇO 1:3 COM PREPARO EM BETONEIRA 400L. (EXECUTADO NA AMPLIAÇÃO DO MURO DE DIVISA NA FACHADA OESTE APENAS NA FACE VOLTADA PARA O PÁTIO FRONTAL) | 40 | M2 | 2.7 | 3.42 | 136.8 |  | 87879
6.13 | MASSA ÚNICA, PARA RECEBIMENTO DE PINTURA, EM ARGAMASSA TRAÇO 1:2:8, PREPARO MECÂNICO COM BETONEIRA 400L, APLICADA MANUALMENTE EM FACES INTERNAS DE PAREDES, ESPESSURA DE 20MM, COM EXECUÇÃO DE TALISCAS. EXECUTADO NA AMPLIAÇÃO DO MURO DE DIVISA NA FACHADA OESTE APENAS NA FACE VOLTADA PARA O PÁTIO FRONTAL | 40 | M2 | 23.75 | 30.04 | 1201.6 |  | 87529
6.14 | REVESTIMENTO DO MURO COM PEDRAS DE BASALTO 10X10 OU 5X5CM ASSENTADAS EM FORMA DE MOSAICO - COR FERRUGEM | 85 | M2 | 187.01 | 236.57 | 20108.45 |  | COMPOSIÇÃO 20
| Total item 6 |  |  |  |  | 26336.65 | 5.314%
7. | REVESTIMENTO INTERNO - ARGAMASSA, PISO CERÂMICO E RODAPÉS CERÂMICO
7.1 | CHAPISCO APLICADO EM ALVENARIAS E ESTRUTURAS DE CONCRETO INTERNAS, COM COLHER DE PEDREIRO. ARGAMASSA TRAÇO 1:3 COM PREPARO EM BETONEIRA 400L. (EXECUTADO NAS PAREDES INTERNAS DA ESTRUTURA EXTERNA DOS RESERVATÓRIOS E ESTACIONAMENTO DO PAV. SUBTÉRREO) | 364.05 | M2 | 2.7 | 3.42 | 1245.05 |  | 87879
7.2 | MASSA ÚNICA, PARA RECEBIMENTO DE PINTURA, EM ARGAMASSA TRAÇO 1:2:8, PREPARO MECÂNICO COM BETONEIRA 400L, APLICADA MANUALMENTE EM FACES INTERNAS DE PAREDES, ESPESSURA DE 20MM, COM EXECUÇÃO DE TALISCAS. (EXECUTADO NAS PAREDES INTERNAS DA ESTRUTURA EXTERNA DOS RESERVATÓRIOS E ESTACIONAMENTO DO PAV. SUBTÉRREO) | 364.05 | M2 | 23.75 | 30.04 | 10936.06 |  | 87529
7.3 | CHAPISCO APLICADO EM ALVENARIAS E ESTRUTURAS DE CONCRETO INTERNAS, COM COLHER DE PEDREIRO. ARGAMASSA TRAÇO 1:3 COM PREPARO EM BETONEIRA 400L. (EXECUTADO EM PARTE DO TETO DA ESCADA NO PAVIMENTO SUBTÉRREO) | 7.5 | M2 | 2.7 | 3.42 | 25.65 |  | 87879
7.4 | MASSA ÚNICA, PARA RECEBIMENTO DE PINTURA, EM ARGAMASSA TRAÇO 1:2:8, PREPARO MECÂNICO COM BETONEIRA 400L, APLICADA MANUALMENTE EM TETO, ESPESSURA DE 20MM, COM EXECUÇÃO DE TALISCAS. (EXECUTADO EM PARTE DO TETO DA ESCADA NO PAVIMENTO SUBTÉRREO) | 7.5 | M2 | 30.54 | 38.63 | 289.73 |  | 90406
7.5 | CHAPISCO APLICADO EM ALVENARIAS E ESTRUTURAS DE CONCRETO INTERNAS, COM COLHER DE PEDREIRO. ARGAMASSA TRAÇO 1:3 COM PREPARO EM BETONEIRA 400L. (EXECUTADO PARA CORREÇÃO DE PATOLOGIAS E ARREMATES NA EDIFICAÇÃO) | 10 | M2 | 2.7 | 3.42 | 34.2 |  | 87879
7.6 | MASSA ÚNICA, PARA RECEBIMENTO DE PINTURA, EM ARGAMASSA TRAÇO 1:2:8, PREPARO MECÂNICO COM BETONEIRA 400L, APLICADA MANUALMENTE EM FACES INTERNAS DE PAREDES, ESPESSURA DE 20MM, COM EXECUÇÃO DE TALISCAS. (EXECUTADOS PARA CORREÇÃO DE PATOLOGIAS E ARREMATES NA EDIFICAÇÃO) | 10 | M2 | 23.75 | 30.04 | 300.4 |  | 87529
7.7 | RODAPÉ EM PORCELANATO (SIMILAR AO EMPREGADO NO PISO) ALTURA 10CM ASSENTADO COM ARGAMASSA COLANTE AC-II, INCLUINDO REJUNTAMENTO (EMPREGADO NAS PAREDES DE ALVENARIA DA ÁREA DE PRESTAÇÃO DE SERVIÇO DO PAVIMENTO TÉRREO) | 147.4 | M | 19.96 | 25.25 | 3721.85 |  | COMPOSIÇÃO 13
7.8 | RODAPÉ CERÂMICO DE 7CM DE ALTURA COM PLACAS TIPO GRÊS DE DIMENSÕES 60X60CM (EXECUTADO NAS PAREDES QUE NÃO POSSUEM CANALETA NO ESTACIONAMENTO E CONTORNO DOS PILARES NO PAV. SUBTÉRREO). | 39.3 | M | 7.59 | 9.6 | 377.28 |  | 88650
7.9 | REGULARIZAÇÃO E IMPERMEABILIZAÇÃO DE SUPERFICIE COM ARGAMASSA DE CIMENTO E AREIA, TRACO 1:3, COM ADITIVO IMPERMEABILIZANTE, E=3 CM (EXECUTADO NO PISO DO ESTACIONAMENTO DO PAV. SUBTÉRREO) | 240.88 | M2 | 37.78 | 47.79 | 11511.66 |  | 83731
7.10 | REVESTIMENTO CERÂMICO PARA PISO COM PLACAS TIPO GRÊS DE DIMENSÕES 60X60 CM APLICADA EM AMBIENTES DE ÁREA MAIOR QUE 10 M2. (EXECUTADO NO ESTACIONAMENTO DO PAV. SUBTÉRREO) | 240.88 | M2 | 42.18 | 53.36 | 12853.36 |  | 87257
| Total item 7 |  |  |  |  | 41295.24 | 8.333%
8. | CORRIMÃOS E GUARDA-CORPOS EM AÇO INOX - CONFORME PROJETO
8.1 | CORRIMÃO E/OU GUARDA-CORPO EM AÇO INOX CONFORME PADRÃO DETERMINADO I, INCLUINDO TODOS OS ACESSORIOS NECESSÁRIOS PARA INSTALAÇÃO - FORNECIMENTO E INSTALAÇÃO | 46.5 | M | 550.66 | 696.58 | 32390.97 |  | COMPOSIÇÃO 26
8.2 | CORRIMÃO E/OU GUARDA-CORPO EM AÇO INOX CONFORME PADRÃO DETERMINADO II TIPO DE CORTE B, INCLUINDO TODOS OS ACESSORIOS NECESSÁRIOS PARA INSTALAÇÃO - FORNECIMENTO E INSTALAÇÃO | 47.7 | M | 666.76 | 843.45 | 40232.57 |  | COMPOSIÇÃO 27
8.3 | CORRIMÃO E/OU GUARDA-CORPO EM AÇO INOX CONFORME PADRÃO DETERMINADO III TIPO DE CORTE A, INCLUINDO TODOS OS ACESSORIOS NECESSÁRIOS PARA INSTALAÇÃO - FORNECIMENTO E INSTALAÇÃO | 2.7 | M | 381.66 | 482.8 | 1303.56 |  | COMPOSIÇÃO 28
8.4 | CORRIMÃO E/OU GUARDA-CORPO EM AÇO INOX CONFORME PADRÃO DETERMINADO IV TIPO DE CORTE B, INCLUINDO TODOS OS ACESSORIOS NECESSÁRIOS PARA INSTALAÇÃO - FORNECIMENTO E INSTALAÇÃO | 27.1 | M | 590.76 | 747.31 | 20252.1 |  | COMPOSIÇÃO 29
8.5 | CORRIMÃO E/OU GUARDA-CORPO EM AÇO INOX CONFORME PADRÃO DETERMINADO V TIPO DE CORTE A, INCLUINDO TODOS OS ACESSORIOS NECESSÁRIOS PARA INSTALAÇÃO - FORNECIMENTO E INSTALAÇÃO | 11.3 | M | 276.66 | 349.97 | 3954.66 |  | COMPOSIÇÃO 30
8.6 | CORRIMÃO E/OU GUARDA-CORPO EM AÇO INOX CONFORME PADRÃO DETERMINADO V TIPO DE CORTE B, INCLUINDO TODOS OS ACESSORIOS NECESSÁRIOS PARA INSTALAÇÃO - FORNECIMENTO E INSTALAÇÃO | 11.1 | M | 148.16 | 187.42 | 2080.36 |  | COMPOSIÇÃO 31
8.7 | CORRIMÃO E/OU GUARDA-CORPO EM AÇO INOX CONFORME PADRÃO DETERMINADO VI TIPO DE CORTE A, INCLUINDO TODOS OS ACESSORIOS NECESSÁRIOS PARA INSTALAÇÃO - FORNECIMENTO E INSTALAÇÃO | 9.3 | M | 375.66 | 475.21 | 4419.45 |  | COMPOSIÇÃO 32
| Total item 8 |  |  |  |  | 104633.67 | 21.11%
9. | FORROS - CONFORME PROJETO
9.1 | FORRO DE PVC EM PAINÉIS LINEARES ENCAIXADOS ENTRE SI E FIXADOS EM ESTRUTURA DE MADEIRA | 60.5 | M2 | 44.75 | 56.61 | 3424.91 |  | COMPOSIÇÃO 08
9.2 | FORRO DE GESSO ACARTONADO FIXO, MONOLÍTICO, APARAFUSADO EM PERFIS METÁLICOS ESPAÇADOS A 0,60M, SUSPENSOS POR PENDURAIS RÍGIDOS REGULÁVEIS, ESPAÇADOS A CADA 1,00M, ESPESSURA 12,5MM | 18.25 | M2 | 62 | 78.43 | 1431.35 |  | MERCADO
9.3 | FORRO SUSPENSO FORMADO POR PLACAS DE FIBRA MINERAL, APOIADAS EM PERFIL "T" DE AÇO OU ALUMÍNIO, INCLUINDO TODOS OS ACESSÓRIOS PARA FIXAÇÃO NECESSÁRIOS, DISPOSTOS NA MODULAÇÃO 625X1250MM, ESPESSURA MÍNIMA 14MM. AS PLACAS DEVERÃO TER RESISTÊNCIA MINIMA A UMIDADE 90% (RH 90, NO MÍNIMO), COEFICIENTE MINIMO DE ABSORÇAO SONORA NRC=0.65, COEFICIENTE DE ISOLAMENTO ACÚSTICO CAC MÍNIMO 35, ALTA REFLETANCIA A LUZ (MÍNIMO DE RL = 0.83), RESISTENTE AO FOGO CLASSE A, PRÉ-PINTADO COM PINTURA LÁTEX NA COR BRANCA. O FORRO DEVERA TER AS DEVIDAS ADAPTAÇÕES PARA PERMITIR A INSTALAÇÃO DE LUMINÁRIAS DE EMBUTIR E DIFUSORES DE REFRIGERAÇÃO, SENDO QUE NESTES LOCAIS DEVERÃO SER INSTALADOS PERFIS PARA O PERFEITO ACABAMENTO. COMO REFERÊNCIA SÃO SUGERIDOS OS FORROS ARMSTRONG LINHA SCALA, GEORGIAN OU FINE FISSURED. | 199.55 | M2 | 79.5 | 100.57 | 20068.74 |  | MERCADO
| Total item 9 |  |  |  |  | 24925 | 5.029%
10. | DIVISORIA LEVE
10.1 | DIVISÓRIA LEVE TIPO DIVILUX, FABRICANTE EUCATEX, 35mm, COM PERFIS EM AÇO, INCLUINDO 6 PORTAS 80X210CM; NÃO INCLUSO VIDROS (EXECUTADA CONFORME PROJETO); | 73.35 | M2 | 98 | 123.97 | 9093.2 |  | MERCADO
| Total item 10 |  |  |  |  | 9093.2 | 1.835%
11. | VIDROS
11.1 | VIDRO LISO COMUM TRANSPARENTE 4mm - FORNECIMENTO E INSTALAÇÃO (JANELAS E DIVISÓRIAS DIVILUX - VER TABELA DE ESQUADRIAS) | 18.62 | M2 | 93.29 | 118.01 | 2197.35 |  | 72117
| Total item 11 |  |  |  |  | 2197.35 | 0.4434%
12. | PINTURA INTERNA (ESTRUTURA RESERVATORIOS, ESTACIONAMENTO E ÁREA DE SERVIÇO PAV. SUBTÉRREO E ÁREA DE PRESTAÇÃO DE SERVIÇO DO PAV. TÉRREO E ESCADA DE SERVIÇO)
12.1 | LIMPEZA DE SUPERFICIES COM JATO DE ALTA PRESSAO DE AR E AGUA | 1510 | M2 | 1.37 | 1.73 | 2612.3 |  | 73806/001
12.2 | APLICAÇÃO DE FUNDO SELADOR ACRÍLICO EM TETO, DUAS DEMÃO. | 340 | M2 | 3.7 | 4.68 | 1591.2 |  | 88484
12.3 | APLICAÇÃO DE FUNDO SELADOR ACRÍLICO EM PAREDES, DUAS DEMÃO. | 1170 | M2 | 3.18 | 4.02 | 4703.4 |  | 88485
12.4 | APLICAÇÃO MANUAL DE PINTURA COM TINTA LÁTEX ACRÍLICA EM TETO, DUAS DEMÃOS | 340 | M2 | 10.81 | 13.67 | 4647.8 |  | 88488
12.5 | APLICAÇÃO MANUAL DE PINTURA COM TINTA LÁTEX ACRÍLICA EM PAREDES, DUAS DEMÃOS | 1170 | M2 | 9.62 | 12.17 | 14238.9 |  | 88489
12.6 | PINTURA ESMALTE ACETINADO EM MADEIRA, UMA DEMAOS (PARA ACABAMENTO DAS PORTAS E DIVISÓRIAS DE MADEIRA DAS ÁREA DE SERVIÇO DO PAV SUBTÉRREO E TÉRREO) | 94.45 | M2 | 6.705 | 8.48 | 800.94 |  | 73739/001
12.7 | PINTURA ESMALTE ACETINADO, DUAS DEMAOS, SOBRE SUPERFICIE METALICA (PORTÃO DO ESTACIONAMENTO NO PAV. SUBTÉRREO) | 29.48 | M2 | 20.81 | 26.32 | 775.91 |  | 73924/002
| Total item 12 |  |  |  |  | 29370.45 | 5.926%
13. | INSTALAÇÕES ELÉTRICAS
13.1 | REFORMA E ADAPTAÇÃO DA ENTRADA DE ENERGIA EXISTENTE PARA NOVO PADRÃO, INCLUINDO SUBSTITUIÇÃO DO QUADRO MEDIDOR E RETIRADA DE POSTE DE CONCRETO; | 1 | UNID | 6136.99 | 7763.29 | 7763.29 |  | COMPOSIÇÃO 01
13.2 | RAMAL DE ENTRADA SUBTERRÂNEO | 1 | UNID | 3223.43 | 4077.64 | 4077.64 |  | COMPOSIÇÃO 02
FIAÇÃO DE ALIMENTAÇÃO DO CD5 - TRECHO DA CAIXA DE PASSAGEM DA SALA 101 ATÉ O CD5
13.3 | CABO DE COBRE FLEXÍVEL ISOLADO, 10 MM², ANTI-CHAMA 450/750 V, PARA DISTRIBUIÇÃO - FORNECIMENTO E INSTALAÇÃO. | 50 | M | 4.65 | 5.88 | 294 |  | 92979
13.4 | CABO DE COBRE FLEXÍVEL ISOLADO, 6 MM², ANTI-CHAMA 450/750 V, PARA DISTRIBUIÇÃO - FORNECIMENTO E INSTALAÇÃO. | 12.5 | M | 4.47 | 5.65 | 70.63 |  | 91930
FIAÇÃO DE ALIMENTAÇÃO DO CD7 - TRECHO DO QUADRO MEDIDOR ATÉ O CD7 (DOIS CIRCUITOS PARA O SISTEMA DE AR CENTRAL)
13.5 | CABO DE COBRE FLEXÍVEL ISOLADO, 25 MM², ANTI-CHAMA 0,6/1,0 KV, PARA DISTRIBUIÇÃO - FORNECIMENTO E INSTALAÇÃO. | 260 | M | 12.32 | 15.58 | 4050.8 |  | 92984
13.6 | CABO DE COBRE FLEXÍVEL ISOLADO, 16 MM², ANTI-CHAMA 0,6/1,0 KV, PARA DISTRIBUIÇÃO - FORNECIMENTO E INSTALAÇÃO. | 65 | M | 7.3 | 9.23 | 599.95 |  | 92982
FIAÇÃO INTERNA CD1, CD2, CD5 E CIRCUITO "E" DO CD6
13.7 | CABO DE COBRE FLEXÍVEL ISOLADO, 4 MM², ANTI-CHAMA 450/750 V, PARA CIRCUITOS TERMINAIS - FORNECIMENTO E INSTALAÇÃO. | 176 | M | 3.75 | 4.74 | 834.24 |  | 91928
13.8 | CABO DE COBRE FLEXÍVEL ISOLADO, 2,5 MM², ANTI-CHAMA 450/750 V, PARA CIRCUITOS TERMINAIS - FORNECIMENTO E INSTALAÇÃO. | 1460 | M | 2.65 | 3.35 | 4891 |  | 91926
13.9 | CABO DE COBRE FLEXÍVEL ISOLADO, 1,5 MM², ANTI-CHAMA 450/750 V, PARA CIRCUITOS TERMINAIS - FORNECIMENTO E INSTALAÇÃO. | 675 | M | 1.4 | 1.77 | 1194.75 |  | 91924
ELETRODUTOS FLEXIVEIS PVC E CAIXAS PVC 4X2"
13.10 | RASGO EM ALVENARIA PARA ELETRODUTOS COM DIAMETROS MENORES OU IGUAIS A 40 MM. | 80 | M | 4.05 | 5.12 | 409.6 |  | 90447
13.11 | RASGO EM CONTRAPISO PARA RAMAIS/ DISTRIBUIÇÃO COM DIÂMETROS MENORES OU IGUAIS A 40 MM. | 30 | M | 16.16 | 20.44 | 613.2 |  | 90444
13.12 | ELETRODUTO FLEXÍVEL CORRUGADO, PVC, DN 20 MM (1/2"), PARA CIRCUITOS TERMINAIS, INSTALADO EM FORRO - FORNECIMENTO E INSTALAÇÃO. | 205 | M | 4.44 | 5.62 | 1152.1 |  | 91831
13.13 | ELETRODUTO FLEXÍVEL CORRUGADO, PVC, DN 20 MM (1/2"), PARA CIRCUITOS TERMINAIS, INSTALADO EM PAREDE - FORNECIMENTO E INSTALAÇÃO. | 80 | M | 4.97 | 6.29 | 503.2 |  | 91852
13.14 | ELETRODUTO FLEXÍVEL CORRUGADO, PVC, DN 20 MM (1/2"), PARA CIRCUITOS TERMINAIS, INSTALADO EM PAREDE (DIVISÓRIAS LEVES) - FORNECIMENTO E INSTALAÇÃO. | 40 | M | 4.97 | 6.29 | 251.6 |  | 91852
13.15 | ELETRODUTO RÍGIDO ROSCÁVEL, PVC, DN 25 MM (3/4"), PARA CIRCUITOS TERMINAIS, INSTALADO EM LAJE (PISO) - FORNECIMENTO E INSTALAÇÃO. | 72 | M | 5.35 | 6.77 | 487.44 |  | 91867
13.16 | ELETRODUTO FLEXÍVEL CORRUGADO, PVC, DN 25 MM (3/4"), PARA CIRCUITOS TERMINAIS, INSTALADO EM LAJE - FORNECIMENTO E INSTALAÇÃO. | 5 | M | 3.91 | 4.95 | 24.75 |  | 91844
13.17 | QUEBRA EM ALVENARIA PARA INSTALAÇÃO DE CAIXA DE TOMADA (4X4 OU 4X2). | 25 | UNID | 2.64 | 3.34 | 83.5 |  | 90456
13.18 | CAIXA RETANGULAR 4" X 2" ALTA (2,00 M DO PISO), PVC, INSTALADA EM PAREDE - FORNECIMENTO E INSTALAÇÃO. | 1 | UNID | 17.27 | 21.85 | 21.85 |  | 91939
13.19 | CAIXA RETANGULAR 4" X 2" MÉDIA (1,30 M DO PISO), PVC, INSTALADA EM PAREDE - FORNECIMENTO E INSTALAÇÃO. | 12 | UNID | 9.07 | 11.47 | 137.64 |  | 91940
13.20 | CAIXA RETANGULAR 4" X 2" MÉDIA (1,30 M DO PISO), PVC, INSTALADA EM PAREDE E DIVISÓRIAS LEVES - FORNECIMENTO E INSTALAÇÃO. | 9 | UNID | 9.07 | 11.47 | 103.23 |  | 91940
13.21 | CAIXA RETANGULAR 4" X 2" BAIXA (0,30 M DO PISO), PVC, INSTALADA EM PAREDE E DIVISÓRIAS LEVES - FORNECIMENTO E INSTALAÇÃO. | 17 | UNID | 6 | 7.59 | 129.03 |  | 91941
13.22 | CAIXA DE PASSAGEM 30X30X40 COM TAMPA E DRENO BRITA | 6 | UNID | 132.84 | 168.04 | 1008.24 |  | 83446
13.23 | EXECUÇÃO DE PASSEIO (CALÇADA) OU PISO DE CONCRETO COM CONCRETO MOLDADO IN LOCO, FEITO EM OBRA, ACABAMENTO CONVENCIONAL, NÃO ARMADO. (REGULARIZAÇÃO DOS RASGOS NO CONTRAPISO PARA PASSAGEM TUBULAÇÃO) | 0.45 | M3 | 535.97 | 678 | 305.1 |  | 94990
TOMADAS E INTERRUPTORES
13.24 | TOMADA ALTA DE EMBUTIR (1 MÓDULO), 2P+T 20 A, INCLUINDO SUPORTE E PLACA - FORNECIMENTO E INSTALAÇÃO. (SUGESTÃO MARCA FAME LINHA EVIDENCE OU SIMILAR) | 14 | UNID | 28.36 | 35.88 | 502.32 |  | 91993
13.25 | TOMADA MÉDIA DE EMBUTIR (1 MÓDULO), 2P+T 20 A, INCLUINDO SUPORTE E PLACA - FORNECIMENTO E INSTALAÇÃO. (SUGESTÃO MARCA FAME LINHA EVIDENCE OU SIMILAR) | 29 | UNID | 22.7 | 28.72 | 832.88 |  | 91997
13.26 | TOMADA BAIXA DE EMBUTIR (1 MÓDULO), 2P+T 20 A, INCLUINDO SUPORTE E PLACA - FORNECIMENTO E INSTALAÇÃO. (SUGESTÃO MARCA FAME LINHA EVIDENCE OU SIMILAR) | 31 | UNID | 20.5 | 25.93 | 803.83 |  | 92001
13.27 | INTERRUPTOR SIMPLES (1 MÓDULO), 10A/250V, INCLUINDO SUPORTE E PLACA - FORNECIMENTO E INSTALAÇÃO. (SUGESTÃO MARCA FAME LINHA EVIDENCE OU SIMILAR) | 3 | UNID | 17.73 | 22.43 | 67.29 |  | 91953
13.28 | INTERRUPTOR SIMPLES (3 MÓDULOS), 10A/250V, INCLUINDO SUPORTE E PLACA - FORNECIMENTO E INSTALAÇÃO. (SUGESTÃO MARCA FAME LINHA EVIDENCE OU SIMILAR) | 1 | UNID | 38.51 | 48.72 | 48.72 |  | 91967
13.29 | INTERRUPTOR SIMPLES (1 MÓDULO) COM 1 TOMADA DE EMBUTIR 2P+T 10 A, INCLUINDO SUPORTE E PLACA - FORNECIMENTO E INSTALAÇÃO. (SUGESTÃO MARCA FAME LINHA EVIDENCE OU SIMILAR) | 12 | UNID | 31.33 | 39.63 | 475.56 |  | 92023
13.30 | INTERRUPTOR SIMPLES (2 MÓDULOS) COM 1 TOMADA DE EMBUTIR 2P+T 10 A, INCLUINDO SUPORTE E PLACA - FORNECIMENTO E INSTALAÇÃO. (SUGESTÃO MARCA FAME LINHA EVIDENCE OU SIMILAR) | 2 | UNID | 41.72 | 52.78 | 105.56 |  | 92027
13.31 | SUPORTE PARAFUSADO COM PLACA DE ENCAIXE 4" X 2" ALTO (2,00 M DO PISO) PARA PONTO ELÉTRICO - FORNECIMENTO E INSTALAÇÃO. (SUGESTÃO MARCA FAME LINHA EVIDENCE OU SIMILAR) | 9 | UNID | 6.51 | 8.24 | 74.16 |  | 91945
SENSOR PRESENÇA
13.32 | SENSOR DE PRESENCA BIVOLT DE TETO COM FOTOCELULA PARA QUALQUER TIPO DE LAMPADA POTENCIA MAXIMA *1000* W, USO INTERNO | 12 | UNID | 35.44 | 44.83 | 537.96 |  | COMPOSIÇÃO 04
DISJUNTORES CD1, CD2, CD5 E CIRCUITO "E" CD6
13.33 | DISJUNTOR TERMOMAGNETICO MONOPOLAR PADRAO NEMA (AMERICANO) 10 A 30A 240V, FORNECIMENTO E INSTALACAO | 16 | UNID | 11.46 | 14.5 | 232 |  | 74130/001
LUMINÁRIAS
13.34 | LUMINARIA TIPO SPOT DE SOBREPOR COM LÂMPADA DE LED 10W BASE E27 | 40 | UNID | 119.61 | 151.31 | 6052.4 |  | COMPOSIÇÃO 05
13.35 | LUMINÁRIA EMBUTIR COM 2 LÂMPADAS LED 16/20W MARCA BLAN LINHA MIZAR REF. 735 OU SIMILAR, INCLUINDO 2 LÂMPADAS LED 18W | 19 | UNID | 204.83 | 259.11 | 4923.09 |  | COMPOSIÇÃO 06
13.36 | LUMINÁRIA EMBUTIR COM 4 LÂMPADAS LED 16/20W MARCA BLAN LINHA MIZAR REF. 755 OU SIMILAR, INCLUINDO 4 LÂMPADAS LED 18W | 12 | UNID | 386.68 | 489.15 | 5869.8 |  | COMPOSIÇÃO 07
13.37 | LUMINÁRIA EXTERNA TIPO ARANDELA DE PAREDE BIFOCAL COM FAIXO DE LUZ SUPERIOR E INFERIOR COM 2 LÂMPADAS DICRÓICAS GU10 5/8W (MODELO SUGERIDO ARANDELA BELLA TRACE LX7192B OU SIMILAR) - INST. MURO DIVISA OESTE | 8 | UNID | 413 | 522.45 | 4179.6 |  | COMPOSIÇÃO 21
13.38 | REFLETOR EXTERNO DE LED 120W, 6500K, 9600 LM, 100-240V, PRETO (MODELO SUGERIDO MARCA TASCHIBRA TR LED 150, 6500K PRETO) - INSTALADA PÁTIO FRONTAL | 3 | UNID | 427.42 | 540.69 | 1622.07 |  | COMPOSIÇÃO 22
13.39 | POSTE DE ILUMINAÇAO EXTERNA, PARA 2 LÂMPADAS 25W, EM AÇO FOSFOTIZADO, DIFUSOR EM VIDRO CILINDRICO FOSCO - SUGESTÃO MARCA IDEAL LINHA MUNICH OU SIMILAR | 4 | UNID | 740.64 | 936.91 | 3747.64 |  | COMPOSIÇÃO 23
ELETROCALHA
13.40 | ELETROCALHA 150 X 50MM FEITA EM CHAPA DE AÇO GALVANIZADO BITOLA #18, TIPO U COM VIROLA 360º DEVENDO SER FORNECIDA COM TODAS AS PEÇAS E ACESSÓRIOS DE CONEXÕES (TODOS ZINCADOS - JUNÇÃO, FLANGES, PORCAS, PARAFUSOS E ARRUELAS), PARA A FIXAÇAO DA ELETROCALHA UTILIZAR SUPORTE ANGULAR PRESA POR TIRANTES 3/8" E ESTE FIXO NA LAJE POR CHUMBADOR 3/8" COM PRISIONEIRO; AS SUSPENSÕES DEVERÃO ESTAR DISTANCIADAS DE 1,5M NO SENTIDO LONGITUDINAL DA ELETROCALHA, CONFORME NECESSIDADE DO PROJETO | 20.25 | M | 65 | 82.23 | 1665.16 |  | MERCADO
| Total item 13 |  |  |  |  | 60746.82 | 12.26%
14. | INSTALAÇÕES TELEFÔNICAS E DE LÓGICA
14.1 | TOMADA 4X4" DUPLA PARA TELEFONE (SUGESTÃO MARCA FAME LINHA EVIDENCE OU SIMILAR) | 9 | UNID | 40.04 | 50.65 | 455.85 |  | COMPOSIÇÃO 10
14.2 | CABO TELEFONICO CTP-APL-50, 10 PARES (USO EXTERNO) - FORNECIMENTO E INSTALAÇÃO | 50 | M | 7.28 | 9.21 | 460.5 |  | 73690
14.3 | CABO TELEFONICO CI-50 10 PARES (USO INTERNO) - FORNECIMENTO E INSTALAÇÃO | 90 | M | 5.43 | 6.87 | 618.3 |  | 73768/003
14.4 | QUADRO DE DISTRIBUICAO PARA TELEFONE N.3, 40X40X12CM EM CHAPA METALICA, DE EMBUTIR, SEM ACESSORIOS, PADRAO TELEBRAS, FORNECIMENTO E INSTALAÇÃO | 1 | UNID | 196.09 | 248.05 | 248.05 |  | 83371
14.5 | TOMADA 4X4" DUPLA PARA REDE LÓGICA (SUGESTÃO MARCA FAME LINHA EVIDENCE OU SIMILAR) | 8 | UNID | 83.04 | 105.05 | 840.4 |  | COMPOSIÇÃO 11
14.6 | CABO REDE LÓGICA - FORNECIMENTO E INSTALAÇÃO | 110 | M | 6.51 | 8.24 | 906.4 |  | COMPOSIÇÃO 12
| Total item 14 |  |  |  |  | 3529.5 | 0.7122%
15. | SISTEMA DE PROTEÇÃO CONTRA DESCARGAS ATMOSFÉRICAS (SPDA)
15.1 | EXECUÇÃO DO PROJETO DE SPDA CONFORME PROJETO EM ANEXO - FORNECIMENTO E INSTALAÇÃO | 1 | UNID | 32989.68 | 41731.95 | 41731.95 |  | COMPOSIÇÃO 03
| Total item 15 |  |  |  |  | 41731.95 | 8.421%
16. | PPCI
16.1 | PLACA DE SINALIZACAO DE SEGURANCA CONTRA INCENDIO, FOTOLUMINESCENTE, QUADRADA, *20 X 20* CM, EM PVC *2* MM ANTI-CHAMAS (SIMBOLOS, CORES E PICTOGRAMAS CONFORME NBR 13434) | 10 | UNID | 22.84 | 28.89 | 288.9 |  | 37556
16.2 | PLACA DE SINALIZACAO DE SEGURANCA CONTRA INCENDIO, FOTOLUMINESCENTE, RETANGULAR, *12 X 40* CM, EM PVC *2* MM ANTI-CHAMAS (SIMBOLOS, CORES E PICTOGRAMAS CONFORME NBR 13434) | 29 | UNID | 28.02 | 35.45 | 1028.05 |  | 37559
16.3 | LUMINARIA DE EMERGENCIA 30 LEDS, POTENCIA 2 W, BATERIA DE LITIO, AUTONOMIA DE 6 HORAS | 31 | UNID | 68.82 | 87.06 | 2698.86 |  | COMPOSIÇÃO 09
16.4 | EXTINTOR DE PQS 4KG - FORNECIMENTO E INSTALACAO | 5 | UNID | 162.58 | 205.66 | 1028.3 |  | 72553
| Total item 16 |  |  |  |  | 5044.11 | 1.018%
17. | COMPLEMENTOS
17.1 | REGULARIZAÇÃO DE CONTRAPISO EM ARGAMASSA TRAÇO 1:4 (CIMENTO E AREIA), PREPARO MECÂNICO COM BETONEIRA 400 L, APLICADO EM ÁREAS SECAS SOBRE LAJE, ADERIDO, ESPESSURA 3CM. (PARA ASSENTAMENTO DE PISO CERAMICO SOBRE PARTE ELEVADA DA CALÇADA OESTE) | 6.55 | M2 | 29.4 | 37.19 | 243.59 |  | 87630
17.2 | REVESTIMENTO CERÂMICO PARA PISO COM PLACAS TIPO GRÊS DE DIMENSÕES 45X45 CM APLICADA EM AMBIENTES DE ÁREA ENTRE 5 M2 E 10 M2. (ASSENTAMENTO DE PISO CERAMICO SOBRE PARTE ELEVADA DA CALÇADA OESTE) | 6.55 | M | 28.86 | 36.51 | 239.14 |  | 87250
17.3 | RODAPÉ CERÂMICO DE 7CM DE ALTURA COM PLACAS TIPO GRÊS DE DIMENSÕES 45X45CM. (ASSENTAMENTO SOBRE PARTE ELEVADA DA CALÇADA OESTE) | 9.7 | M | 4.18 | 5.29 | 51.31 |  | 88649
17.4 | CANALETA EM TUBO DE PVC Ø100MM CORTADOS AO MEIO E FECHAMENTO SUPERIOR EM GRADE METÁLICA FORNECIMENTO E INSTALAÇÃO (EXECUTADO NO CONTORNO DE PAREDES DO ESTACIONAMENTO DO PAV. SUBTÉRREO) | 37.8 | M | 110.47 | 139.74 | 5282.17 |  | COMPOSIÇÃO 24
17.5 | BLOCO DE CONCRETO PARA PORTA BANDEIRA (CONFORME PROJETO) REVESTIDO COM PEDRAS DE BASALTO 10X10 OU 5X5CM ASSENTADAS EM FORMA DE MOSAICO - COR FERRUGEM | 1 | UNID | 3719.61 | 4705.31 | 4705.31 |  | COMPOSIÇÃO 25
17.6 | LIMPEZA FINAL DA OBRA | 706.65 | M2 | 2.03 | 2.57 | 1816.09 |  | 9537
| Total item 17 |  |  |  |  | 12337.61 | 2.49%
| TOTAL DO ORÇAMENTO (R$) |  |  |  |  | 495581.4 | 100%
* BDI ADOTADO = 26,5%
Agudo (RS), 8 de Junho de 2017.
___________________________________________________
Carlos H. Roggia
Eng. Civil - CREA RS 46746

## Orçamento Lote 02
Planilha de Orçamento Global - PRÉDIO SEDE CÂMARA VEREADORES AGUDO – RS
Obra: CONSTRUÇÃO ETAPA 5 PRÉDIO SEDE DA CÂMARA MUNICIPAL DE AGUDO - RS
LOTE 2
Endereço: RUA THEODORO WOLDT, 331, QUADRA E-3, CENTRO, AGUDO - RS
Item | Serviços | Quant. | Unid | Preços C/ BDI 26,5%
|  |  |  | Mat. | M. Obra | P.Serviço | Total Serviço | Total Item
LOTE 02 - OBRAS DE CONSTRUÇÃO DA ETAPA 5 DO PRÉDIO SEDE DA CÂMARA DE VEREADORES DE AGUDO, SISTEMA DE CLIMATIZAÇÃO
1 | CLIMATIZAÇÃO | [6 empty] | 159166
1.1 | SISTEMA VRF | [6 empty] | 154716
1.1.1 | Condensadora de ar, capacidade de refrigeração de 8HP, Alta Eficiência, ciclo reverso, tipo VRF, modelo MAP0804HT7 ou equivalente técnico. | 1 | un. | 22300 | 3800 | 26100 | 26100
1.1.2 | Condensadora de ar, capacidade de refrigeração de 10HP, Alta Eficiência, ciclo reverso, tipo VRF, modelo MAP1004HT7 ou equivalente técnico. | 2 | un. | 23800 | 3800 | 27600 | 55200
1.1.3 | Unidade Evaporadora, capacidade de refrigeração de 12.000 BTU/h, ciclo reverso, tipo Hi-Wall, conforme especificações técnicas. | 2 | un. | 3200 |  | 3200 | 6400
1.1.4 | Unidade Evaporadora, capacidade de refrigeração de 18.000 BTU/h, ciclo reverso, tipo Hi-Wall, conforme especificações técnicas. | 1 | un. | 3600 |  | 3600 | 3600
1.1.5 | Unidade Evaporadora, capacidade de refrigeração de 24.000 BTU/h, ciclo reverso, tipo Hi-Wall, conforme especificações técnicas. | 1 | un. | 3800 |  | 3800 | 3800
1.1.6 | Unidade Evaporadora, capacidade de refrigeração de 30.000 BTU/h, ciclo reverso, tipo Cassette, conforme especificações técnicas. | 3 | un. | 3800 |  | 3800 | 11400
1.1.7 | Unidade Evaporadora, capacidade de refrigeração de 36.000 BTU/h, ciclo reverso, tipo Cassette, conforme especificações técnicas. | 1 | un. | 4300 |  | 4300 | 4300
1.1.8 | Unidade Evaporadora, capacidade de refrigeração de 48.000 BTU/h, ciclo reverso, tipo Console de Teto, conforme especificações técnicas. | 1 | un. | 5200 |  | 5200 | 5200
1.1.9 | Derivação em "Y", conforme projeto e especificações técnicas. | 20 | un. | 650 |  | 650 | 13000
1.1.10 | Tubulação de cobre 1/4", conforme projeto e especificações técnicas. | 12 | m | 18 |  | 18 | 216
1.1.11 | Tubulação de cobre 3/8", conforme projeto e especificações técnicas. | 32 | m | 20 |  | 20 | 640
1.1.12 | Tubulação de cobre 1/2", conforme projeto e especificações técnicas. | 26 | m | 22 |  | 22 | 572
1.1.13 | Tubulação de cobre 5/8", conforme projeto e especificações técnicas. | 46 | m | 24 |  | 24 | 1104
1.1.14 | Tubulação de cobre 3/4", conforme projeto e especificações técnicas. | 20 | m | 26 |  | 26 | 520
1.1.15 | Tubulação de cobre 7/8", conforme projeto e especificações técnicas. | 18 | m | 28 |  | 28 | 504
1.1.16 | Tubulação de cobre 1 1/8", conforme projeto e especificações técnicas. | 20 | m | 30 |  | 30 | 600
1.1.17 | Tubulação de cobre 1 3/8", conforme projeto e especificações técnicas. | 20 | m | 32 |  | 32 | 640
1.1.18 | Linha de refrigeração (instalações elétricas, isolamento, etc...). | 194 | m | 80 |  | 80 | 15520
1.1.19 | Instalação completa das unidades condicionadoras (suportes, testes, limpeza, vácuo, gás, etc...). | 9 | un. | 600 |  | 600 | 5400
1.2 | SISTEMA CONVENCIONAL | [6 empty] | 4450
1.2.1 | Condicionador de ar, capacidade de refrigeração de 22.000 BTU/h, ciclo frio, tipo split HI-Wall, instalado conforme projeto. | 1 | un. | 2450 | 500 | 2950 | 2950
1.2.1 | Linha de refrigeração completa (linha de sucção, linha de expanção, instalações elétricas, isolamento, etc...). | 10 | m | 120 |  | 120 | 1200
1.2.1 | Instalação completa das unidades condicionadoras (suportes, testes, limpeza, vácuo, gás, etc...). | 1 | un. | 300 |  | 300 | 300
| Total | [6 empty] | 159166
Agudo (RS), 08 de Junho de 2017.
___________________________________________________
Joelson Almeida Bilhão
Eng. Civil - CREA RS 154598

## Cronograma
CRONOGRAMA FÍSICO - FINANCEIRO GLOBAL
Obra: CONSTRUÇÃO ETAPA 5 PRÉDIO SEDE DA CÂMARA DE VEREADORES DE AGUDO - RS
Cliente: CÂMARA MUNICIPAL DE VEREADORES DE AGUDO - RS
Endereço: RUA THEODORO WOLDT, 331, QUADRA E-3, CENTRO, AGUDO - RS | [11 empty] | BDI = | 26.5%
ITEM | DESCRIMINAÇÃO DOS SERVIÇOS | PESO | VALOR | MESES
|  |  |  | Mês 01 |  | Mês 02 |  | Mês 03 |  | Mês 04 |  | Mês 05
|  | % | R$ | % | R$ | % | R$ | % | R$ | % | R$ | % | R$
| LOTE 01 |  | 495581.4
1 | ADMINISTRAÇÃO LOCAL DE OBRA | 2.392% | 15661.84 | 25% | 3915.46 | 25% | 3915.46 | 25% | 3915.46 | 25% | 3915.46 |  |  | 100% | 15661.84
2 | SERVIÇOS PRELIMINARES | 0.9595% | 6282.13 | 100% | 6282.13 | [8 empty] | 100% | 6282.13
3 | MOVIMENTAÇÃO DE TERRA - PÁTIO FRENTE E DOS FUNDOS | 1.173% | 7683.19 | 100% | 7683.19 | [8 empty] | 100% | 7683.19
4 | CERCAMENTO TERRENO - PÁTIO FRENTE E DOS FUNDOS | 4.762% | 31179.59 | 50% | 15589.795 | 40% | 12471.836 |  |  | 10% | 3117.959 |  |  | 100% | 31179.59
5 | PAVIMENTAÇÃO DO PASSEIO PÚBLICO E ACESSOS NO PÁTIO DA FRENTE | 11.23% | 73533.1 | 30% | 22059.93 | 50% | 36766.55 | 20% | 14706.62 |  |  |  |  | 100% | 73533.1
6 | AMPLIAÇÃO DO MURO DE DIVISA NA FACHADA OESTE | 4.022% | 26336.65 | 100% | 26336.65 | [8 empty] | 100% | 26336.65
7 | REVESTIMENTO INTERNO - ARGAMASSA, PISO CERÂMICO E RODAPÉS CERÂMICO | 6.307% | 41295.24 | 100% | 41295.24 | [8 empty] | 100% | 41295.24
8 | CORRIMÃOS E GUARDA-CORPOS EM AÇO INOX - CONFORME PROJETO | 15.98% | 104633.67 |  |  | 10% | 10463.367 | 50% | 52316.835 | 40% | 41853.468 |  |  | 100% | 104633.67
9 | FORROS - CONFORME PROJETO | 3.807% | 24925 | [6 empty] | 100% | 24925 |  |  | 100% | 24925
10 | DIVISORIA LEVE | 1.389% | 9093.2 | [6 empty] | 100% | 9093.2 |  |  | 100% | 9093.2
11 | VIDROS | 0.3356% | 2197.35 | [6 empty] | 100% | 2197.35 |  |  | 100% | 2197.35
12 | PINTURA INTERNA | 4.486% | 29370.45 | [6 empty] | 100% | 29370.45 |  |  | 100% | 29370.45
13 | INSTALAÇÕES ELÉTRICAS | 9.278% | 60746.82 |  |  | 30% | 18224.046 | 20% | 12149.364 | 50% | 30373.41 |  |  | 100% | 60746.82
14 | INSTALAÇÕES TELEFÔNICAS E DE LÓGICA | 0.5391% | 3529.5 |  |  | 40% | 1411.8 | 20% | 705.9 | 40% | 1411.8 |  |  | 100% | 3529.5
15 | SISTEMA DE PROTEÇÃO CONTRA DESCARGAS ATMOSFÉRICAS (SPDA) | 6.374% | 41731.95 | 100% | 41731.95 | [8 empty] | 100% | 41731.95
16 | PPCI | 0.7704% | 5044.11 | [6 empty] | 100% | 5044.11 |  |  | 100% | 5044.11
17 | COMPLEMENTOS | 1.884% | 12337.61 |  |  | 25% | 3084.4025 |  |  | 75% | 9253.2075 |  |  | 100% | 12337.61
| LOTE 02 |  | 159166
1 | CLIMATIZAÇÃO | 24.31% | 159166 |  |  | 50% | 79583 | 50% | 79583
TOTAL FÍSICO MENSAL (%) |  | 100% | - | 25.18% | - | 25.34% | - | 24.95% | - | 24.52% | - |  | -
TOTAL FÍSICO ACUMULADO (%) |  | 100% | - | 25.18% | - | 50.53% | - | 75.48% | - | 100% | - |  | -
TOTAL FINANCEIRO MENSAL (R$) |  |  | 654747.4 | - | 164894.345 | - | 165920.4615 | - | 163377.179 | - | 160555.4145 | -
TOTAL FINANCEIRO ACUMULADO (R$) |  |  | 654747.4 | - | 164894.345 | - | 330814.8065 | - | 494191.9855 | - | 654747.4 | -
Agudo (RS), 08 de Junho de 2017.
___________________________
Carlos H. Roggia
Eng. Civil - CREA 46746

## Composições
COMPOSIÇÕES - PRÉDIO SEDE CÂMARA VEREADORES AGUDO - RS
Obra: CONSTRUÇÃO DA ETAPA 5 DO PRÉDIO SEDE DA CÂMARA DE VEREADORES DE AGUDO - RS
Cliente: CÂMARA MUNICIPAL DE VEREADORES DE AGUDO - RS
Endereço: RUA THEODORO WOLDT, 331, QUADRA E-3, CENTRO, AGUDO - RS
Data: JUNHO DE 2017
COMPOSIÇÃO 01 |  | REFORMA E ADAPTAÇÃO DA ENTRADA DE ENERGIA EXISTENTE PARA NOVO PADRÃO, INCLUINDO SUBSTITUIÇÃO DO QUADRO MEDIDOR E RETIRADA DE POSTE DE CONCRETO;
REFERÊNCIA | CÓDIGO | DESCRIÇÃO | UNIDADE | COEF. | PREÇO (R$) | TOTAL (R$)
SINAPI | 93402 | RETIRADA DE POSTE DE CONCRETO COM GUINDAUTO HIDRÁULICO, CAPACIDADE MÁXIMA DE CARGA 3300 KG, MOMENTO MÁXIMO DE CARGA 5,8 TM, ALCANCE MÁXIMO HORIZONTAL 7,60 M, INCLUSIVE CAMINHÃO TOCO PBT 16.000 KG, POTÊNCIA DE 189 CV - CHP DIURNO. | CHP | 3 | 115 | 345
SINAPI | 73899/002 | DEMOLICAO DE ALVENARIA DE TIJOLOS FURADOS S/REAPROVEITAMENTO | M3 | 1 | 74.79 | 74.79
SINAPI | 87501 | ALVENARIA DE VEDAÇÃO DE BLOCOS CERÂMICOS FURADOS NA HORIZONTAL DE 14X9X19CM (ESPESSURA 14CM, BLOCO DEITADO) DE PAREDES COM ÁREA LÍQUIDA MENOR QUE 6M² SEM VÃOS E ARGAMASSA DE ASSENTAMENTO COM PREPARO EM BETONEIRA. | M2 | 3 | 106.53 | 319.59
SINAPI | 88316 | SERVENTE PARA RETIRADA DE QUADRO MEDIDOR E CAIXA TELEFONE EXISTENTE. | H | 3 | 13.33 | 39.99
SINAPI | 87792 | EMBOÇO OU MASSA ÚNICA EM ARGAMASSA TRAÇO 1:2:8, PREPARO MECÂNICO COM BETONEIRA 400 L, APLICADA MANUALMENTE EM PANOS CEGOS DE FACHADA (SEM PRESENÇA DE VÃOS), ESPESSURA DE 25 MM. | M2 | 3 | 23.96 | 71.88
SINAPI | 94232 | AMARRAÇÃO DE TELHAS CERÂMICAS OU DE CONCRETO PARA PINGADEIRA DO QUADRO MEDIDOR SIMILARES AS EXISTENTES. | UNID | 10 | 2.9 | 29
MERCADO |  | QUADRO MEDIDOR DE MADEIRA COM DUAS PORTAS DE VENEZIANA DE CORRER, FECHADURA PADRÃO RGESUL, FUNDO DO PAINÉL COM 20mm DE ESPESSURA, ENVERNIZADO OU PINTADO COM TINTA OLEO (DIMENSÕES INTERNAS 140X120X26CM. | UNID | 1 | 920 | 920
MERCADO |  | CAIXA METÁLICA TIPO CP-2 | UNID | 4 | 15.5 | 62
MERCADO |  | CAIXA METÁLICA CED 40X50X20 | UNID | 1 | 120 | 120
SINAPI | 91917 | CURVA 90 GRAUS PARA ELETRODUTO, PVC, ROSCÁVEL, DN 32 MM (1"), PARA CIRCUITOS TERMINAIS, INSTALADA EM PAREDE - FORNECIMENTO E INSTALAÇÃO. | UNID | 2 | 10.43 | 20.86
SINAPI | 91920 | CURVA 90 GRAUS PARA ELETRODUTO, PVC, ROSCÁVEL, DN 40 MM (1 1/4"), PARA CIRCUITOS TERMINAIS, INSTALADA EM PAREDE - FORNECIMENTO E INSTALAÇÃO. | UNID | 3 | 11.88 | 35.64
SINAPI | 91872 | ELETRODUTO RÍGIDO ROSCÁVEL, PVC, DN 32 MM (1"), PARA CIRCUITOS TERMINAIS, INSTALADO EM PAREDE - FORNECIMENTO E INSTALAÇÃO. | M | 2 | 9.38 | 18.76
SINAPI | 91873 | ELETRODUTO RÍGIDO ROSCÁVEL, PVC, DN 40 MM (1 1/4"), PARA CIRCUITOS TERMINAIS, INSTALADO EM PAREDE - FORNECIMENTO E INSTALAÇÃO. | M | 3 | 11.38 | 34.14
SINAPI | 1902 | LUVA EM PVC RIGIDO ROSCAVEL, DE 1 1/4", PARA ELETRODUTO | UNID | 4 | 1.37 | 5.48
SINAPI | 1893 | LUVA EM PVC RIGIDO ROSCAVEL, DE 1 1/2", PARA ELETRODUTO | UNID | 6 | 1.88 | 11.28
SINAPI | 74130/010 | DISJUNTOR TERMOMAGNETICO TRIPOLAR EM CAIXA MOLDADA 175 A 225A 240V, FORNECIMENTO E INSTALACAO | UNID | 1 | 453.75 | 453.75
SINAPI | 74130/005 | DISJUNTOR TERMOMAGNETICO TRIPOLAR PADRAO NEMA (AMERICANO) 60 A 100A 240V, FORNECIMENTO E INSTALACAO | UNID | 2 | 100.75 | 201.5
SINAPI | 74130/004 | DISJUNTOR TERMOMAGNETICO TRIPOLAR PADRAO NEMA (AMERICANO) 10 A 50A 240V, FORNECIMENTO E INSTALACAO | UNID | 2 | 75 | 150
SINAPI | 93677 | DISJUNTOR TETRAPOLAR TIPO DR, CORRENTE NOMINAL DE 40A - FORNECIMENTO E INSTALAÇÃO | UNID | 1 | 60.39 | 60.39
MERCADO |  | BARRA DE PROTEÇÃO 19X3,18MM EM COBRE | UNID | 5 | 25 | 125
SINAPI | 91953 | INTERRUPTOR SIMPLES (1 MÓDULO), 10A/250V, INCLUINDO SUPORTE E PLACA - FORNECIMENTO E INSTALAÇÃO. | UNID | 1 | 17.73 | 17.73
SINAPI | 74094/001 | LUMINARIA TIPO SPOT PARA 1 LAMPADA INCANDESCENTE/FLUORESCENTE COMPACTA | UNID | 1 | 73.14 | 73.14
SINAPI | 92982 | CABO DE COBRE FLEXÍVEL ISOLADO, 16 MM², ANTI-CHAMA 0,6/1,0 KV, PARA DISTRIBUIÇÃO - FORNECIMENTO E INSTALAÇÃO. | M | 12 | 7.3 | 87.6
SINAPI | 92984 | CABO DE COBRE FLEXÍVEL ISOLADO, 25 MM², ANTI-CHAMA 0,6/1,0 KV, PARA DISTRIBUIÇÃO - FORNECIMENTO E INSTALAÇÃO. | M | 3 | 12.32 | 36.96
SINAPI | 92986 | CABO DE COBRE FLEXÍVEL ISOLADO, 35 MM², ANTI-CHAMA 0,6/1,0 KV, PARA DISTRIBUIÇÃO - FORNECIMENTO E INSTALAÇÃO. | M | 10 | 16.53 | 165.3
SINAPI | 92988 | CABO DE COBRE FLEXÍVEL ISOLADO, 50 MM², ANTI-CHAMA 0,6/1,0 KV, PARA DISTRIBUIÇÃO - FORNECIMENTO E INSTALAÇÃO. | M | 3 | 23.05 | 69.15
SINAPI | 74131/006 | QUADRO DE DISTRIBUICAO DE ENERGIA DE EMBUTIR, EM CHAPA METALICA, PARA 32 DISJUNTORES TERMOMAGNETICOS MONOPOLARES, COM BARRAMENTO TRIFASICO E NEUTRO, FORNECIMENTO E INSTALAÇAO. | UNID | 1 | 1207.46 | 1207.46
SINAPI | 74130/005 | DISJUNTOR TERMOMAGNETICO TRIPOLAR PADRAO NEMA (AMERICANO) 60 A 100A 240V, FORNECIMENTO E INSTALACAO | UNID | 2 | 100.75 | 201.5
SINAPI | 74130/004 | DISJUNTOR TERMOMAGNETICO TRIPOLAR PADRAO NEMA (AMERICANO) 10 A 50A 240V, FORNECIMENTO E INSTALACAO | UNID | 8 | 75 | 600
SINAPI | 74130/002 | DISJUNTOR TERMOMAGNETICO MONOPOLAR PADRAO NEMA (AMERICANO) 35 A 50A 240V, FORNECIMENTO E INSTALACAO. | UNID | 1 | 17.81 | 17.81
SINAPI | 92980 | CABO DE COBRE FLEXÍVEL ISOLADO, 10 MM², ANTI-CHAMA 0,6/1,0 KV, PARA DISTRIBUIÇÃO - FORNECIMENTO E INSTALAÇÃO. | M | 38 | 4.77 | 181.26
SINAPI | 92982 | CABO DE COBRE FLEXÍVEL ISOLADO, 16 MM², ANTI-CHAMA 0,6/1,0 KV, PARA DISTRIBUIÇÃO - FORNECIMENTO E INSTALAÇÃO. | M | 2 | 7.3 | 14.6
SINAPI | 92984 | CABO DE COBRE FLEXÍVEL ISOLADO, 25 MM², ANTI-CHAMA 0,6/1,0 KV, PARA DISTRIBUIÇÃO - FORNECIMENTO E INSTALAÇÃO. | M | 8 | 12.32 | 98.56
SINAPI | 92986 | CABO DE COBRE FLEXÍVEL ISOLADO, 35 MM², ANTI-CHAMA 0,6/1,0 KV, PARA DISTRIBUIÇÃO - FORNECIMENTO E INSTALAÇÃO. | M | 1 | 16.53 | 16.53
SINAPI | 34643 | CAIXA INSPECAO EM POLIETILENO PARA ATERRAMENTO E PARA RAIOS DIAMETRO = 300 MM | UNID | 1 | 11.42 | 11.42
SINAPI | 3383 | HASTE DE ATERRAMENTO EM ACO COM 2,40 M DE COMPRIMENTO E DN = 5/8", REVESTIDA COM BAIXA CAMADA DE COBRE, SEM CONECTOR. | UNID | 1 | 26.33 | 26.33
SINAPI | 425 | GRAMPO METALICO TIPO OLHAL PARA HASTE DE ATERRAMENTO DE 5/8'', CONDUTOR DE *10* A 50 MM2. | UNID | 1 | 3.25 | 3.25
SINAPI | 88247 | AUXILIAR DE ELETRICISTA COM ENCARGOS COMPLEMENTARES PARA MONTAGEM DA CED, CP'S, BARRAMENTOS DO QUADRO MEDIDOR E ATERRAMENTO. | H | 4 | 13.45 | 53.8
SINAPI | 88264 | ELETRICISTA COM ENCARGOS COMPLEMENTARES PARA MONTAGEM DA CED, CP'S, BARRAMENTOS DO QUADRO MEDIDOR E ATERRAMENTO. | H | 4 | 16.67 | 66.68
SINAPI | 88309 | PEDREIRO COM ENCARGOS COMPLEMENTARES PARA INSTALAÇÃO DO NOVO QUADRO MEDIDOR E RECOLOCAÇÃO DA CAIXA DE TELEFONE RETIRADA. | H | 3 | 16.29 | 48.87
SINAPI | 88316 | SERVENTE COM ENCARGOS COMPLEMENTARES PARA INSTALAÇÃO DO NOVO QUADRO MEDIDOR E RECOLOCAÇÃO DA CAIXA DE TELEFONE RETIRADA. | H | 3 | 13.33 | 39.99
TOTAL COMPOSIÇÃO 1 = |  |  | UNID |  |  | 6136.99
COMPOSIÇÃO 02 |  | RAMAL DE ENTRADA SUBTERRÂNEO
REFERÊNCIA | CÓDIGO | DESCRIÇÃO | UNIDADE | COEF. | PREÇO (R$) | TOTAL (R$)
SINAPI | 93358 | ESCAVAÇÃO MANUAL DE VALAS PARA INSTALAÇÃO DE POSTE DE CONCRETO JUNTO AO PASSEIO PÚBLICO, COLOCAÇÃO DA TUBULAÇAO DE ENTRADA SUBTERRÂNEA E EXECUÇÃO DE CAIXA DE PASSAGEM. | M3 | 2.5 | 52.73 | 131.825
SINAPI | 73964/006 | REATERRO DE VALA COM COMPACTAÇÃO MANUAL | M3 | 2 | 39.99 | 79.98
SINAPI | 83448 | CAIXA DE PASSAGEM 50X50X60 FUNDO BRITA C/ TAMPA | UNID | 1 | 217.56 | 217.56
SINAPI | 93010 | ELETRODUTO RÍGIDO ROSCÁVEL, PVC, DN 75 MM (2 1/2") - FORNECIMENTO E INSTALAÇÃO. | M | 6 | 18.07 | 108.42
SINAPI | 93015 | LUVA PARA ELETRODUTO, PVC, ROSCÁVEL, DN 75 MM (2 1/2") - FORNECIMENTO E INSTALAÇÃO. | UNID | 2 | 15.33 | 30.66
SINAPI | 93022 | CURVA 90 GRAUS PARA ELETRODUTO, PVC, ROSCÁVEL, DN 75 MM (2 1/2") - FORNECIMENTO E INSTALAÇÃO. | UNID | 1 | 26.45 | 26.45
SINAPI | 2620 | CURVA 90 GRAUS, PARA ELETRODUTO, EM ACO GALVANIZADO ELETROLITICO, DIAMETRO DE 80 MM (3"). | UNID | 1 | 72.72 | 72.72
SINAPI | 21133 | ELETRODUTO EM ACO GALVANIZADO ELETROLITICO, SEMI-PESADO, DIAMETRO 3", PAREDE DE 1,52 MM. | M | 6 | 58.63 | 351.78
SINAPI | 13343 | KIT DE MATERIAIS PARA BRACADEIRA PARA FIXACAO EM POSTE CIRCULAR, CONTEM TRES FIXADORES E UM ROLO DE FITA DE 3 M EM ACO CARBONO. | UNID | 1 | 14.83 | 14.83
MERCADO |  | FITA PLÁSTICA DE IDENTIFICAÇÃO E DEMARCAÇAO PASSAGEM ELETRODUTO SUBTERRANEO. | M | 6 | 0.7 | 4.2
SINAPI | 92992 | CABO DE COBRE FLEXÍVEL ISOLADO, 95 MM², ANTI-CHAMA 0,6/1,0 KV, PARA DISTRIBUIÇÃO - FORNECIMENTO E INSTALAÇÃO. | M | 52 | 41.44 | 2154.88
SINAPI | 88247 | AUXILIAR DE ELETRICISTA COM ENCARGOS COMPLEMENTARES PARA INSTALAÇÃO ELETRODUTO AÇO GALVANIZADO JUNTO AO POSTE PÚBLICO. | H | 1 | 13.45 | 13.45
SINAPI | 88264 | ELETRICISTA COM ENCARGOS COMPLEMENTARES PARA INSTALAÇÃO ELETRODUTO AÇO GALVANIZADO JUNTO AO POSTE PÚBLICO. | H | 1 | 16.67 | 16.67
|  | POSTE DE CONCRETO INSTALADO JUNTO AO PASSEIO PÚBLICO FORNECIDO E INSTALADO PELÇA CONCESSIONÁRIO DE ENERGIA | UNID | 0 | 0 | 0
TOTAL COMPOSIÇÃO 2 = |  |  | UNID |  |  | 3223.43
COMPOSIÇÃO 03 |  | SISTEMA DE PROTEÇÃO CONTRA DESCARGAS ATMOSFÉRICAS (SPDA) CONFORME PROJETO
REFERÊNCIA | CÓDIGO | DESCRIÇÃO | UNIDADE | COEF. | PREÇO (R$) | TOTAL (R$)
SINAPI | 93358 | ESCAVAÇÃO MANUAL DE VALAS PARA INSTALAÇÃO DO SISTEMA DE ATERRAMENTO DO SPDA. | M3 | 35 | 52.73 | 1845.55
SINAPI | 73616 | DEMOLICAO DE CONCRETO SIMPLES | M3 | 2 | 194.46 | 388.92
SINAPI | 73964/006 | REATERRO DE VALA COM COMPACTAÇÃO MANUAL | M3 | 35 | 39.99 | 1399.65
SINAPI | 94990 | EXECUÇÃO DE PASSEIO (CALÇADA) OU PISO DE CONCRETO COM CONCRETO MOLDADO IN LOCO, FEITO EM OBRA, ACABAMENTO CONVENCIONAL, NÃO ARMADO. | M3 | 2 | 535.97 | 1071.94
MATERIAIS PARA EXECUÇÃO SPDA
CAPTAÇÃO
MERCADO |  | CAPTOR TIPO FRANKLIN AÇO INOX 35 CM | UNID | 6 | 51.39 | 308.34
MERCADO |  | MASTRO TELESCÓPICO 9M COMPLETO* | UNID | 6 | 293.04 | 1758.24
SINAPI | 38060 | BASE PARA MASTRO DE PARA-RAIOS DIAMETRO NOMINAL 1 1/2" | UNID | 6 | 50.12 | 300.72
MERCADO |  | ABRAÇADEIRA GUIA REFORÇADA SIMPLES 1.1/2" | UNID | 108 | 50.4 | 5443.2
SINAPI | 38061 | SINALIZADOR NOTURNO SIMPLES PARA PARA-RAIOS, SEM RELE FOTOELETRICO | UNID | 6 | 40.51 | 243.06
MERCADO |  | CONJUNTO DE ESTAIAMENTO COM CORDOALHA DE AÇO 1.1/2" - 2M | UNID | 6 | 97.11 | 582.66
SINAPI | 11854 | CONECTOR METALICO TIPO PARAFUSO FENDIDO (SPLIT BOLT), PARA CABOS ATE 35 MM2 | UNID | 65 | 4.95 | 321.75
MERCADO |  | GRAMPOS TIPO X EM COBRE PARA CABO 35MM² | UNID | 6 | 9.73 | 58.38
MERCADO |  | PRESILHA DE LATÃO 5MM PARA CABO 35MM² | UNID | 150 | 0.4 | 60
MERCADO |  | FIXADOR DE LATÃO TIPO OMEGA 35MM² | UNID | 50 | 0.69 | 34.5
MERCADO |  | GRAMPOS TIPO UNHA EM LATÃO CABO 35MM² | UNID | 200 | 0.57 | 114
MERCADO |  | BUCHA DE NYLON Nº 8 | UNID | 200 | 0.17 | 34
MERCADO |  | PARAFUSO AÇO INOX AUTO ATARRACHANTE Ø4,2 X 32MM (PHILIPS) | UNID | 200 | 0.36 | 72
MERCADO |  | PARAFUSO SEXTAVADO AÇO AUTOPERFURANTE Ø1/4" X 7/8" | UNID | 150 | 0.28 | 42
SINAPI | 863 | CABO DE COBRE NU 35 MM2 MEIO-DURO | M | 380 | 12.29 | 4670.2
DESCIDAS
SINAPI | 1577 | TERMINAL A COMPRESSAO EM COBRE ESTANHADO PARA CABO 35 MM2, 1 FURO E 1 COMPRESSAO, PARA PARAFUSO DE FIXACAO M8 | UNID | 9 | 1.51 | 13.59
SINAPI | 11854 | CONECTOR METALICO TIPO PARAFUSO FENDIDO (SPLIT BOLT), PARA CABOS ATE 35 MM2 | UNID | 35 | 4.95 | 173.25
MERCADO |  | BARRA CHATA DE ALUMÍNIO 7/8" X 1/8" X 3M | M | 90 | 5.61 | 504.9
MERCADO |  | PARAFUSO CABEÇA CHATA DE ALUMINIO Ø 1/4 X 7/8" | UNID | 180 | 0.28 | 50.4
MERCADO |  | PORCA SEXTAVADA DE ALUMINIO Ø 1/4" | UNID | 180 | 0.15 | 27
MERCADO |  | PARAFUSO AÇO INOX AUTO ATARRACHANTE Ø4,2 X 32MM (PHILIPS) | UNID | 180 | 0.36 | 64.8
MERCADO |  | BUCHA DE NYLON Nº 8 | UNID | 180 | 0.17 | 30.6
EQUALIZAÇÃO
MERCADO |  | BARRA CHATA DE ALUMÍNIO 7/8" X 1/8" X 3M | M | 160 | 5.61 | 897.6
MERCADO |  | PARAFUSO CABEÇA CHATA DE ALUMINIO Ø 1/4 X 7/8" | UNID | 320 | 0.28 | 89.6
MERCADO |  | PORCA SEXTAVADA DE ALUMINIO Ø 1/4" | UNID | 320 | 0.15 | 48
MERCADO |  | PARAFUSO AÇO INOX AUTO ATARRACHANTE Ø4,2 X 32MM (PHILIPS) | UNID | 320 | 0.36 | 115.2
MERCADO |  | BUCHA DE NYLON Nº 8 | UNID | 320 | 0.17 | 54.4
MERCADO |  | GRAMPO TIPO X EM ALUMINIO PARA FITA OU BARRA CHATA ATÉ 28MM | UNID | 15 | 9.73 | 145.95
ATERRAMENTO
SINAPI | 1578 | TERMINAL A COMPRESSAO EM COBRE ESTANHADO PARA CABO 50 MM2, 1 FURO E 1 COMPRESSAO, PARA PARAFUSO DE FIXACAO M8 | UNID | 9 | 2.62 | 23.58
MERCADO |  | CAIXA DE INSPEÇÃO SUSPENSA DE PVC BOCAL 1" | UNID | 9 | 39.14 | 352.26
MERCADO |  | CONECTORES DE MEDIÇÃO EM LATÃO 2 PARAFUSOS 16-50MM² | UNID | 9 | 8.45 | 76.05
MERCADO |  | PARAFUSO AUTO ATARRACHANTE AÇO CARBONO Ø4,2 X 32MM (PHILIPS) | UNID | 90 | 0.36 | 32.4
MERCADO |  | BUCHA DE NYLON Nº 8 | UNID | 90 | 0.17 | 15.3
MERCADO |  | BARRA PVC 1" X 3 METROS | UNID | 9 | 7.81 | 70.29
MERCADO |  | ABRAÇADEIRA PVC TIPO COLAR 1" | UNID | 40 | 2.29 | 91.6
MERCADO |  | CONECTOR CABO-HASTE EM BRONZE NATURAL PARA UM CABO | UNID | 30 | 23.07 | 692.1
MERCADO |  | HASTE ALTA CAMADA 5/8" X 2,40M | UNID | 30 | 47.99 | 1439.7
SINAPI | 867 | CABO DE COBRE NU 50 MM2 MEIO-DURO | M | 120 | 17.11 | 2053.2
MAO DE OBRA PARA EXECUÇAO SPDA
SINAPI | 88247 | AUXILIAR DE ELETRICISTA COM ENCARGOS COMPLEMENTARES PARA INSTALAÇÃO DO SPDA | H | 140 | 13.45 | 1883
SINAPI | 88264 | ELETRICISTA COM ENCARGOS COMPLEMENTARES PARA INSTALAÇÃO DO SPDA | H | 140 | 16.67 | 2333.8
SINAPI | 88309 | PEDREIRO COM ENCARGOS COMPLEMENTARES PARA INSTALAÇÃO DO SPDA | H | 100 | 16.29 | 1629
SINAPI | 88316 | SERVENTE COM ENCARGOS COMPLEMENTARES PARA INSTALAÇÃO DO SPDA | H | 100 | 13.33 | 1333
TOTAL COMPOSIÇÃO 3 = |  |  | UNID |  |  | 32989.68 | 7178.8
COMPOSIÇÃO 04 |  | SENSOR DE PRESENCA BIVOLT DE TETO COM FOTOCELULA PARA QUALQUER TIPO DE LAMPADA POTENCIA MAXIMA *1000* W, USO INTERNO
REFERÊNCIA | CÓDIGO | DESCRIÇÃO | UNIDADE | COEF. | PREÇO (R$) | TOTAL (R$)
SINAPI | 39394 | SENSOR DE PRESENCA BIVOLT DE TETO COM FOTOCELULA PARA QUALQUER TIPO DE LAMPADA POTENCIA MAXIMA *1000* W, USO INTERNO | UNID | 1 | 29.42 | 29.42
SINAPI | 88247 | AUXILIAR DE ELETRICISTA COM ENCARGOS COMPLEMENTARES | H | 0.2 | 13.45 | 2.69
SINAPI | 88264 | ELETRICISTA COM ENCARGOS COMPLEMENTARES | H | 0.2 | 16.67 | 3.334
TOTAL COMPOSIÇÃO 4 = |  |  | UNID |  |  | 35.44
COMPOSIÇÃO 05 |  | LUMINÁRIA SPOT DE SOBREPOR COM LÂMPADA DE LED BASE E27
REFERÊNCIA | CÓDIGO | DESCRIÇÃO | UNIDADE | COEF. | PREÇO (R$) | TOTAL (R$)
SINAPI | 12266 | LUMINARIA SPOT DE SOBREPOR EM ALUMINIO COM ALETA PLASTICA PARA 1 LAMPADA, BASE E27, POTENCIA MAXIMA 40/60 W | UNID | 1 | 57.99 | 57.99
SINAPI | 38194 | LAMPADA LED 10 W BIVOLT BRANCA, FORMATO TRADICIONAL (BASE E27) | UNID | 1 | 37.52 | 37.52
SINAPI | 88247 | AUXILIAR DE ELETRICISTA COM ENCARGOS COMPLEMENTARES | H | 0.8 | 13.45 | 10.76
SINAPI | 88264 | ELETRICISTA COM ENCARGOS COMPLEMENTARES | H | 0.8 | 16.67 | 13.336
TOTAL COMPOSIÇÃO 5 = |  |  | UNID |  |  | 119.61
COMPOSIÇÃO 06 |  | LUMINÁRIA EMBUTIR C/2 LÂMPADAS LED 16/20W - SUGESTÃO MARCA BLAN LINHA MIZAR REFERÊNCIA M735 OU SIMILAR
REFERÊNCIA | CÓDIGO | DESCRIÇÃO | UNIDADE | COEF. | PREÇO (R$) | TOTAL (R$)
MERCADO |  | LUMINÁRIA EMBUTIR C/2 LÂMPADAS LED 16/20W - SUGESTÃO MARCA BLAN LINHA MIZAR REFERÊNCIA M735 OU SIMILAR | UNID | 1 | 105.9 | 105.9
MERCADO |  | LÂMPADA FLUORESCENTE LED 18W | UNID | 2 | 32.9 | 65.8
SINAPI | 88247 | AUXILIAR DE ELETRICISTA COM ENCARGOS COMPLEMENTARES | H | 1.1 | 13.45 | 14.795
SINAPI | 88264 | ELETRICISTA COM ENCARGOS COMPLEMENTARES | H | 1.1 | 16.67 | 18.337
TOTAL COMPOSIÇÃO 6 = |  |  | UNID |  |  | 204.83
COMPOSIÇÃO 07 |  | LUMINÁRIA EMBUTIR C/4 LÂMPADAS LED 16/20W - SUGESTÃO MARCA BLAN LINHA MIZAR REFERÊNCIA M755 OU SIMILAR
REFERÊNCIA | CÓDIGO | DESCRIÇÃO | UNIDADE | COEF. | PREÇO (R$) | TOTAL (R$)
MERCADO |  | LUMINÁRIA EMBUTIR C/4 LÂMPADAS LED 16/20W - SUGESTÃO MARCA BLAN LINHA MIZAR REFERÊNCIA M755 OU SIMILAR | UNID | 1 | 209.9 | 209.9
MERCADO |  | LÂMPADA FLUORESCENTE LED 18W | UNID | 4 | 32.9 | 131.6
SINAPI | 88247 | AUXILIAR DE ELETRICISTA COM ENCARGOS COMPLEMENTARES | H | 1.5 | 13.45 | 20.175
SINAPI | 88264 | ELETRICISTA COM ENCARGOS COMPLEMENTARES | H | 1.5 | 16.67 | 25.005
TOTAL COMPOSIÇÃO 7 = |  |  | UNID |  |  | 386.68
COMPOSIÇÃO 08 |  | FORRO DE PVC EM PAINÉIS LINEARES ENCAIXADOS ENTRE SI E FIXADOS EM ESTRUTURA DE MADEIRA
REFERÊNCIA | CÓDIGO | DESCRIÇÃO | UNIDADE | COEF. | PREÇO (R$) | TOTAL (R$)
SINAPI | 88316 | SERVENTE COM ENCARGOS COMPLEMENTARES | H | 0.5 | 13.33 | 6.665
SINAPI | 88309 | PEDREIRO COM ENCARGOS COMPLEMENTARES | H | 0.5 | 16.29 | 8.145
SINAPI | 345 | ARAME GALVANIZADO (BITOLA 18 BWG) | KG | 0.4 | 12.26 | 4.904
SINAPI | 37396 | PINO LISO DE AÇO Ø1/4" X 36,5MM | UNID | 0.5 | 0.256 | 0.128
SINAPI | 5065 | PREGO 10X10 | KG | 0.013 | 16.89 | 0.21957
SINAPI | 5061 | PREGO 18X27 | KG | 0.028 | 8.73 | 0.24444
SINAPI | 4415 | SARRAFO APARELHADO SEÇÃO 1X2" | M | 1.8 | 2.6 | 4.68
SINAPI | 4460 | SARRAFO APARELHADO SEÇÃO 1X4" | M | 0.9 | 5.39 | 4.851
SINAPI | 36246 | ARREMATE PARA FORRO EM PVC PERFIL "U" | M | 0.4 | 2.29 | 0.916
SINAPI | 36230 | LÂMINA EM PVC PARA FORRO | M2 | 1 | 14 | 14
TOTAL COMPOSIÇÃO 8 = |  |  | M2 |  |  | 44.75
COMPOSIÇÃO 09 |  | LUMINÁRIA DE EMERGÊNCIA 30 LEDS, POTÊNCIA 2W, BATERIA DE LITIO, AUTONOMIA DE 6H
REFERÊNCIA | CÓDIGO | DESCRIÇÃO | UNIDADE | COEF. | PREÇO (R$) | TOTAL (R$)
SINAPI | 38774 | LUMINARIA DE EMERGENCIA 30 LEDS, POTENCIA 2 W, BATERIA DE LITIO, AUTONOMIA DE 6 HORAS | UNID | 1 | 35.69 | 35.69
SINAPI | 88247 | AUXILIAR DE ELETRICISTA COM ENCARGOS COMPLEMENTARES | H | 1.1 | 13.45 | 14.795
SINAPI | 88264 | ELETRICISTA COM ENCARGOS COMPLEMENTARES | H | 1.1 | 16.67 | 18.337
TOTAL COMPOSIÇÃO 9 = |  |  | UNID |  |  | 68.82
COMPOSIÇÃO 10 |  | TOMADA PARA TELEFONE - MARCA FAME LINHA EVIDENCE OU SIMILAR
REFERÊNCIA | CÓDIGO | DESCRIÇÃO | UNIDADE | COEF. | PREÇO (R$) | TOTAL (R$)
MERCADO |  | PLACA 4"X4" C/ SUPORTE - 2 MÓDULOS HORIZONTAIS (MARCA FAME LINHA EVIDENCE OU SIMILAR) | UNID | 1 | 6.9 | 6.9
MERCADO |  | MÓDULO TELEFONE RJ 11 - 2 VIAS (MARCA FAME LINHA EVIDENCE OU SIMILAR) | UNID | 2 | 9.5 | 19
MERCADO |  | PLACA CEGA (MARCA FAME LINHA EVIDENCE OU SIMILAR) | UNID | 2 | 1.5 | 3
SINAPI | 88247 | AUXILIAR DE ELETRICISTA COM ENCARGOS COMPLEMENTARES | H | 0.37 | 13.45 | 4.9765
SINAPI | 88264 | ELETRICISTA COM ENCARGOS COMPLEMENTARES | H | 0.37 | 16.67 | 6.1679
TOTAL COMPOSIÇÃO 10 = |  |  | UNID |  |  | 40.04
COMPOSIÇÃO 11 |  | TOMADA PARA REDE LÓGICA - MARCA FAME LINHA EVIDENCE OU SIMILAR
REFERÊNCIA | CÓDIGO | DESCRIÇÃO | UNIDADE | COEF. | PREÇO (R$) | TOTAL (R$)
MERCADO |  | PLACA 4"X4" C/ SUPORTE - 4 MÓDULOS HORIZONTAIS (MARCA FAME LINHA EVIDENCE OU SIMILAR) | UNID | 1 | 6.9 | 6.9
MERCADO |  | MÓDULO P/ REDE RJ 45E CAT 5E - 8 VIAS (MARCA FAME LINHA EVIDENCE OU SIMILAR) | UNID | 2 | 31 | 62
MERCADO |  | PLACA CEGA (MARCA FAME LINHA EVIDENCE OU SIMILAR) | UNID | 2 | 1.5 | 3
SINAPI | 88247 | AUXILIAR DE ELETRICISTA COM ENCARGOS COMPLEMENTARES | H | 0.37 | 13.45 | 4.9765
SINAPI | 88264 | ELETRICISTA COM ENCARGOS COMPLEMENTARES | H | 0.37 | 16.67 | 6.1679
TOTAL COMPOSIÇÃO 11 = |  |  | UNID |  |  | 83.04
COMPOSIÇÃO 12 |  | CABO DE REDE LÓGICA - FORNECIMENTO E INSTALAÇÃO
REFERÊNCIA | CÓDIGO | DESCRIÇÃO | UNIDADE | COEF. | PREÇO (R$) | TOTAL (R$)
MERCADO |  | CABO LAN UTP CAT 5E - 4 PARES | M | 1 | 3.5 | 3.5
SINAPI | 88247 | AUXILIAR DE ELETRICISTA COM ENCARGOS COMPLEMENTARES | H | 0.1 | 13.45 | 1.345
SINAPI | 88264 | ELETRICISTA COM ENCARGOS COMPLEMENTARES | H | 0.1 | 16.67 | 1.667
TOTAL COMPOSIÇÃO 12 = |  |  | M |  |  | 6.51
COMPOSIÇÃO 13 |  | RODAPÉ EM PORCELANATO ALTURA 10CM ASSENTADO COM ARGAMASSA AC-II, INCLUINDO REJUNTAMENTO
REFERÊNCIA | CÓDIGO | DESCRIÇÃO | UNIDADE | COEF. | PREÇO (R$) | TOTAL (R$)
SINAPI | 21108 | PISO EM PORCELANATO RETIFICADO EXTRA, FORMATO MENOR OU IGUAL A 2025 CM2 | M2 | 0.25 | 37.76 | 9.44
SINAPI | 34353 | ARGAMASSA COLANTE AC-II | KG | 1.7 | 1.04 | 1.768
SINAPI | 34357 | REJUNTE COLORIDO, CIMENTICIO | KG | 0.07 | 3.32 | 0.2324
SINAPI | 88256 | AZULEJISTA OU LADRILHISTA COM ENCARGOS COMPLEMENTARES | H | 0.3 | 15.08 | 4.524
SINAPI | 88316 | SERVENTE COM ENCARGOS COMPLEMENTARES | H | 0.3 | 13.33 | 3.999
TOTAL COMPOSIÇÃO 13 = |  |  | M |  |  | 19.96
COMPOSIÇÃO 14 |  | MOURAO DE CONCRETO RETO, 10 X 10 CM, H= 3,00 M
REFERÊNCIA | CÓDIGO | DESCRIÇÃO | UNIDADE | COEF. | PREÇO (R$) | TOTAL (R$)
SINAPI | 93358 | ESCAVAÇÃO MANUAL DE VALAS PARA INSTALAÇÃO DE MOURÃO DE CONCRETO | M3 | 0.2 | 52.73 | 10.546
SINAPI | 4102 | MOURAO DE CONCRETO RETO, 10 X 10 CM, H= 3,00 M | UNID | 1 | 45.45 | 45.45
SINAPI | 94963 | CONCRETO FCK = 15MPA, TRAÇO 1:3,4:3,5 (CIMENTO/ AREIA MÉDIA/ BRITA 1) - PREPARO MECÂNICO COM BETONEIRA 400 L. | M3 | 0.1 | 289.91 | 28.991
SINAPI | 74157/004 | LANCAMENTO/APLICACAO MANUAL DE CONCRETO EM FUNDACOES | M3 | 0.1 | 87.56 | 8.756
SINAPI | 73964/006 | REATERRO DE VALA COM COMPACTAÇÃO MANUAL | M3 | 0.1 | 39.99 | 3.999
SINAPI | 88316 | SERVENTE COM ENCARGOS COMPLEMENTARES | H | 0.25 | 13.33 | 3.3325
SINAPI | 88309 | PEDREIRO COM ENCARGOS COMPLEMENTARES | H | 0.25 | 16.29 | 4.0725
TOTAL COMPOSIÇÃO 14 = |  |  | UNID |  |  | 105.15
COMPOSIÇÃO 15 |  | TELA DE ARAME GALV REVESTIDO EM PVC, QUADRANGULAR / LOSANGULAR, FIO 2,77 MM (12 BWG), BITOLA FINAL = *3,8* MM, MALHA 7,5 X 7,5 CM, H = 2 M
REFERÊNCIA | CÓDIGO | DESCRIÇÃO | UNIDADE | COEF. | PREÇO (R$) | TOTAL (R$)
SINAPI | 10935 | TELA DE ARAME GALV REVESTIDO EM PVC, QUADRANGULAR / LOSANGULAR, FIO 2,77 MM (12 BWG), BITOLA FINAL = *3,8* MM, MALHA 7,5 X 7,5 CM, H = 2 M | M2 | 1 | 19.32 | 19.32
SINAPI | 335 | ARAME GALVANIZADO 10 BWG, 3,40 MM (0,0713 KG/M) | KG | 0.17 | 8.02 | 1.3634
SINAPI | 333 | ARAME GALVANIZADO 14 BWG, D = 2,11 MM (0,026 KG/M) | KG | 0.07 | 9.28 | 0.6496
SINAPI | 88316 | SERVENTE COM ENCARGOS COMPLEMENTARES | H | 1.8 | 13.33 | 23.994
SINAPI | 88309 | PEDREIRO COM ENCARGOS COMPLEMENTARES | H | 0.9 | 16.29 | 14.661
TOTAL COMPOSIÇÃO 15 = |  |  | M2 |  |  | 59.99
COMPOSIÇÃO 16 |  | PISO EM PLACA DE CONCRETO 50X50CM, ESPESSURA 2CM, TIPO COPACABANA OU LISA
REFERÊNCIA | CÓDIGO | DESCRIÇÃO | UNIDADE | COEF. | PREÇO (R$) | TOTAL (R$)
SINAPI | 88256 | AZULEJISTA OU LADRILHISTA COM ENCARGOS COMPLEMENTARES | H | 1.1 | 15.08 | 16.588
SINAPI | 88316 | SERVENTE COM ENCARGOS COMPLEMENTARES | H | 0.75 | 13.33 | 9.9975
SINAPI | 370 | AREIA MEDIA - POSTO JAZIDA/FORNECEDOR (RETIRADO NA JAZIDA, SEM TRANSPORTE) | M3 | 0.0167 | 62.5 | 1.0437
SINAPI | 1106 | CAL HIDRATADA CH-I PARA ARGAMASSAS | KG | 2.5 | 0.6 | 1.5
SINAPI | 1379 | CIMENTO PORTLAND COMPOSTO CP II-32 | KG | 2.8 | 0.56 | 1.568
MERCADO |  | PISO EM PLACA DE CONCRETO 50X50CM, ESPESSURA 2CM | M2 | 1 | 30 | 30
TOTAL COMPOSIÇÃO 16 = |  |  | M2 |  |  | 60.7
COMPOSIÇÃO 17 |  | PISO EM PLACA DE CONCRETO 20X20CM, ESPESSURA 2CM, TIPO TÁTIL DIRECIONAL OU ALERTA
REFERÊNCIA | CÓDIGO | DESCRIÇÃO | UNIDADE | COEF. | PREÇO (R$) | TOTAL (R$)
SINAPI | 88256 | AZULEJISTA OU LADRILHISTA COM ENCARGOS COMPLEMENTARES | H | 1.6 | 15.08 | 24.128
SINAPI | 88316 | SERVENTE COM ENCARGOS COMPLEMENTARES | H | 1.1 | 13.33 | 14.663
SINAPI | 370 | AREIA MEDIA - POSTO JAZIDA/FORNECEDOR (RETIRADO NA JAZIDA, SEM TRANSPORTE) | M3 | 0.0167 | 62.5 | 1.0437
SINAPI | 1106 | CAL HIDRATADA CH-I PARA ARGAMASSAS | KG | 2.5 | 0.6 | 1.5
SINAPI | 1379 | CIMENTO PORTLAND COMPOSTO CP II-32 | KG | 2.8 | 0.56 | 1.568
MERCADO |  | PISO EM PLACA DE CONCRETO 20X20CM, ESPESSURA 2CM, TIPO TÁTIL DIRECIONAL OU ALERTA COLORIDOS | M2 | 1 | 45 | 45
TOTAL COMPOSIÇÃO 17 = |  |  | M2 |  |  | 87.9
COMPOSIÇÃO 18 |  | PISO EM PEÇAS DE BASALTO REGULAR 41X41CM, ESPESSURA 2CM
REFERÊNCIA | CÓDIGO | DESCRIÇÃO | UNIDADE | COEF. | PREÇO (R$) | TOTAL (R$)
SINAPI | 88309 | PEDREIRO COM ENCARGOS COMPLEMENTARES | H | 0.88 | 16.29 | 14.3352
SINAPI | 88316 | SERVENTE COM ENCARGOS COMPLEMENTARES | H | 0.44 | 13.33 | 5.8652
SINAPI | 37595 | ARGAMASSA COLANTE TIPO ACIII | KG | 7 | 1.58 | 11.06
SINAPI | 36886 | ARGAMASSA PRONTA PARA CONTRAPISO (REJUNTE) | KG | 1.1 | 0.5 | 0.55
MERCADO |  | PISO EM PEÇAS DE BASALTO REGULAR 41X41CM, ESPESSURA 2CM | M2 | 1 | 87.5 | 87.5
TOTAL COMPOSIÇÃO 18 = |  |  | M2 |  |  | 119.31
COMPOSIÇÃO 19 |  | PISO EM BASALTO NATURAL COM BORDAS LUSTRADAS, ESPESSURA 2CM
REFERÊNCIA | CÓDIGO | DESCRIÇÃO | UNIDADE | COEF. | PREÇO (R$) | TOTAL (R$)
SINAPI | 88309 | PEDREIRO COM ENCARGOS COMPLEMENTARES | H | 0.88 | 16.29 | 14.3352
SINAPI | 88316 | SERVENTE COM ENCARGOS COMPLEMENTARES | H | 0.44 | 13.33 | 5.8652
SINAPI | 37595 | ARGAMASSA COLANTE TIPO ACIII | KG | 7 | 1.58 | 11.06
SINAPI | 36886 | ARGAMASSA PRONTA PARA CONTRAPISO (REJUNTE) | KG | 1.1 | 0.5 | 0.55
MERCADO |  | PISO EM BASALTO NATURAL COM BORDAS LUSTRADAS, ESPESSURA 2CM | M2 | 1 | 315 | 315
TOTAL COMPOSIÇÃO 19 = |  |  | M2 |  |  | 346.81
COMPOSIÇÃO 20 |  | REVESTIMENTO DE PAREDE COM PEDRAS DE BASALTO 10X10 OU 5X5CM ASSENTADAS EM FORMA DE MOSAICO - COR FERRUGEM
REFERÊNCIA | CÓDIGO | DESCRIÇÃO | UNIDADE | COEF. | PREÇO (R$) | TOTAL (R$)
SINAPI | 88308 | PASTILHEIRO COM ENCARGOS COMPLEMENTARES | H | 1.5 | 18.78 | 28.17
SINAPI | 88316 | SERVENTE COM ENCARGOS COMPLEMENTARES | H | 1.5 | 13.33 | 19.995
SINAPI | 37595 | ARGAMASSA COLANTE TIPO ACIII | KG | 5.6 | 1.58 | 8.848
MERCADO |  | PEDRAS DE BASALTO 10X10 OU 5X5CM - COR FERRUGEM | M2 | 1 | 130 | 130
TOTAL COMPOSIÇÃO 20 = |  |  | M2 |  |  | 187.01
COMPOSIÇÃO 21 |  | LUMINÁRIA EXTERNA TIPO ARANDELA DE PAREDE BIFOCAL COM FAIXO DE LUZ SUPERIOR E INFERIOR C/2 LÂMPADAS LED 5/8W - SUGESTÃO ARANDELA MARCA BELLA TRACE LX7192B OU SIMILAR
REFERÊNCIA | CÓDIGO | DESCRIÇÃO | UNIDADE | COEF. | PREÇO (R$) | TOTAL (R$)
MERCADO |  | LUMINÁRIA EXTERNA TIPO ARANDELA DE PAREDE BIFOCAL COM FAIXO DE LUZ SUPERIOR E INFERIOR C/2 LÂMPADAS LED 5/8W - SUGESTÃO ARANDELA MARCA BELLA TRACE LX7192B OU SIMILAR | UNID | 1 | 310 | 310
SINAPI | 39388 | LAMPADA LED TIPO DICROICA BIVOLT, LUZ BRANCA, 5 W (BASE GU10) | UNID | 2 | 39.45 | 78.9
SINAPI | 88247 | AUXILIAR DE ELETRICISTA COM ENCARGOS COMPLEMENTARES | H | 0.8 | 13.45 | 10.76
SINAPI | 88264 | ELETRICISTA COM ENCARGOS COMPLEMENTARES | H | 0.8 | 16.67 | 13.336
TOTAL COMPOSIÇÃO 21 = |  |  | UNID |  |  | 413
COMPOSIÇÃO 22 |  | REFLETOR EXTERNO EM LED 120W, 6500K, 9600 LM, 100-240V PRETO - SUGESTÃO REFLETOR MARCA TASCHIBRA TR LED 150 6500K OU SIMILAR
REFERÊNCIA | CÓDIGO | DESCRIÇÃO | UNIDADE | COEF. | PREÇO (R$) | TOTAL (R$)
MERCADO |  | REFLETOR EXTERNO EM LED 120W, 6500K, 9600 LM, 100-240V PRETO - SUGESTÃO REFLETOR MARCA TASCHIBRA TR LED 150 6500K | UNID | 1 | 397.3 | 397.3
SINAPI | 88247 | AUXILIAR DE ELETRICISTA COM ENCARGOS COMPLEMENTARES | H | 1 | 13.45 | 13.45
SINAPI | 88264 | ELETRICISTA COM ENCARGOS COMPLEMENTARES | H | 1 | 16.67 | 16.67
TOTAL COMPOSIÇÃO 22 = |  |  | UNID |  |  | 427.42
COMPOSIÇÃO 23 |  | POSTE DE ILUMINAÇAO EXTERNA, PARA 2 LÂMPADAS 25W, EM AÇO FOSFOTIZADO, DIFUSOR EM VIDRO CILINDRICO FOSCO - SUGESTÃO MARCA IDEAL LINHA MUNICH OU SIMILAR
REFERÊNCIA | CÓDIGO | DESCRIÇÃO | UNIDADE | COEF. | PREÇO (R$) | TOTAL (R$)
MERCADO |  | POSTE DE ILUMINAÇAO EXTERNA, PARA 2 LÂMPADAS 25W, EM AÇO FOSFOTIZADO, DIFUSOR EM VIDRO CILINDRICO FOSCO - SUGESTÃO MARCA IDEAL LINHA MUNICH OU SIMILAR | UNID | 1 | 579.9 | 579.9
SINAPI | 38194 | LAMPADA LED 10 W BIVOLT BRANCA, FORMATO TRADICIONAL (BASE E27) | UNID | 2 | 37.52 | 75.04
SINAPI | 88247 | AUXILIAR DE ELETRICISTA COM ENCARGOS COMPLEMENTARES | H | 1.2 | 13.45 | 16.14
SINAPI | 88264 | ELETRICISTA COM ENCARGOS COMPLEMENTARES | H | 1.2 | 16.67 | 20.004
SINAPI | 93358 | ESCAVAÇÃO MANUAL DE VALAS PARA EXECUÇÃO BASE PARA INSTALAÇÃO DO POSTE. | M3 | 0.22 | 52.73 | 11.6006
SINAPI | 73361 | CONCRETO CICLOPICO FCK=10MPA 30% PEDRA DE MAO INCLUSIVE LANCAMENTO PARA BASE POSTE | M3 | 0.1 | 331.52 | 33.152
SINAPI | 73964/006 | REATERRO DE VALA COM COMPACTAÇÃO MANUAL | M3 | 0.12 | 39.99 | 4.7988
TOTAL COMPOSIÇÃO 23 = |  |  | UNID |  |  | 740.64
COMPOSIÇÃO 24 |  | CANALETA EM TUBO DE PVC Ø100MM CORTADOS AO MEIO E FECHAMENTO SUPERIOR EM GRADE METÁLICA FORNECIMENTO E INSTALAÇÃO
REFERÊNCIA | CÓDIGO | DESCRIÇÃO | UNIDADE | COEF. | PREÇO (R$) | TOTAL (R$)
SINAPI | 73616 | DEMOLICAO DE CONCRETO SIMPLES | M3 | 0.03 | 194.46 | 5.8338
SINAPI | 93358 | ESCAVAÇÃO MANUAL DE VALAS. | M3 | 0.06 | 52.73 | 3.1638
SINAPI | 9841 | TUBO PVC, PBV, SERIE R, DN 100 MM, PARA ESGOTO OU AGUAS PLUVIAIS PREDIAL | M | 0.55 | 17.28 | 9.504
SINAPI | 88316 | SERVENTE COM ENCARGOS COMPLEMENTARES (CORTE DO TUBO PVC AO MEIO) | H | 0.25 | 13.33 | 3.3325
SINAPI | 73888/003 | ASSENTAMENTO TUBO PVC COM JUNTA ELASTICA, DN 100 MM - (OU RPVC, OU PVC DEFOFO, OU PRFV) - PARA AGUA | M | 1 | 2.35 | 2.35
SINAPI | 73964/006 | REATERRO DE VALA COM COMPACTAÇÃO MANUAL | M3 | 0.06 | 39.99 | 2.3994
SINAPI | 83626 | GRELHA DE FERRO FUNDIDO PARA CANALETA LARG = 15CM, FORNECIMENTO E ASSENTAMENTO (CORRIGIDO PREÇO PARA CANALETA LARG=10CM) | M | 1 | 73.17 | 73.17
SINAPI | 94990 | EXECUÇÃO DE PASSEIO (CALÇADA) OU PISO DE CONCRETO COM CONCRETO MOLDADO IN LOCO, FEITO EM OBRA, ACABAMENTO CONVENCIONAL, NÃO ARMADO (PARA ARREMATE CANALETA) | M3 | 0.02 | 535.97 | 10.7194
TOTAL COMPOSIÇÃO 24 = |  |  | M |  |  | 110.47
COMPOSIÇÃO 25 |  | BLOCO DE CONCRETO PARA PORTA BANDEIRA (CONFORME PROJETO) REVESTIDO COM PEDRAS DE BASALTO 10X10 OU 5X5CM ASSENTADAS EM FORMA DE MOSAICO - COR FERRUGEM
REFERÊNCIA | CÓDIGO | DESCRIÇÃO | UNIDADE | COEF. | PREÇO (R$) | TOTAL (R$)
SINAPI | 92271 | FABRICAÇÃO DE FÔRMA PARA LAJES, EM MADEIRA SERRADA, E=25 MM. | M2 | 4.7 | 44.67 | 209.949
SINAPI | 92802 | CORTE E DOBRA DE AÇO CA-50, DIÂMETRO DE 8.0 MM, UTILIZADO EM LAJE. | KG | 51.5 | 4.95 | 254.925
SINAPI | 92786 | ARMAÇÃO DE LAJE DE UMA ESTRUTURA CONVENCIONAL DE CONCRETO ARMADO EM UM A EDIFÍCAÇÃO TÉRREA OU SOBRADO UTILIZANDO AÇO CA-50 DE 8.0 MM - MONTAGEM | KG | 51.5 | 6.79 | 349.685
SINAPI | 9839 | TUBO PVC, PBV, SERIE R, DN 75 MM, PARA ESGOTO OU AGUAS PLUVIAIS PREDIAL (PARA ESPERAS MASTROS) | M | 1.5 | 10.49 | 15.735
SINAPI | 94964 | CONCRETO FCK = 20MPA, TRAÇO 1:2,7:3 (CIMENTO/ AREIA MÉDIA/ BRITA 1) PREPARO MECÂNICO COM BETONEIRA 400 L | M3 | 2.4 | 326.37 | 783.288
SINAPI | 92873 | LANÇAMENTO COM USO DE BALDES, ADENSAMENTO E ACABAMENTO DE CONCRETO EM ESTRUTURAS. | M3 | 2.4 | 137.25 | 329.4
SINAPI | 37595 | ARGAMASSA COLANTE TIPO ACIII | KG | 53.2 | 1.58 | 84.056
MERCADO |  | PEDRAS DE BASALTO 10X10 OU 5X5CM - COR FERRUGEM | M2 | 9.5 | 130 | 1235
SINAPI | 88308 | PASTILHEIRO COM ENCARGOS COMPLEMENTARES | H | 14.25 | 18.78 | 267.615
SINAPI | 88316 | SERVENTE COM ENCARGOS COMPLEMENTARES | H | 14.25 | 13.33 | 189.9525
TOTAL COMPOSIÇÃO 25 = |  |  | UNID |  |  | 3719.61
COMPOSIÇÃO 26 |  | CORRIMÃO E/OU GUARDA-CORPO EM AÇO INOX CONFORME PADRÃO DETERMINADO I, INCLUINDO TODOS OS ACESSORIOS NECESSÁRIOS PARA INSTALAÇÃO - FORNECIMENTO E INSTALAÇÃO
REFERÊNCIA | CÓDIGO | DESCRIÇÃO | UNIDADE | COEF. | PREÇO (R$) | TOTAL (R$)
MERCADO |  | TUBO AÇO INOX Ø 2" (50MM), ESPESSURA 1,20MM | M | 2.5 | 105 | 262.5
MERCADO |  | TUBO AÇO INOX Ø 1.1/2" (40MM), ESPESSURA 1,20MM | M | 1 | 70 | 70
MERCADO |  | BARRA AÇO INOX Ø 1/2" (12,5MM) | M | 0.15 | 40 | 6
MERCADO |  | BARRA AÇO INOX Ø 3/8" (10MM) | M | 5 | 28 | 140
MERCADO |  | BASE FIXAÇÃO C/ PARAFUSOS | UNID | 1.5 | 35 | 52.5
SINAPI | 88277 | MONTADOR (TUBO AÇO/EQUIPAMENTOS) COM ENCARGOS COMPLEMENTARES | H | 0.6 | 20.54 | 12.324
SINAPI | 88316 | SERVENTE COM ENCARGOS COMPLEMENTARES | H | 0.55 | 13.33 | 7.3315
TOTAL COMPOSIÇÃO 26 = |  |  | M |  |  | 550.66
COMPOSIÇÃO 27 |  | CORRIMÃO E/OU GUARDA-CORPO EM AÇO INOX CONFORME PADRÃO DETERMINADO II TIPO DE CORTE B, INCLUINDO TODOS OS ACESSORIOS NECESSÁRIOS PARA INSTALAÇÃO - FORNECIMENTO E INSTALAÇÃO
REFERÊNCIA | CÓDIGO | DESCRIÇÃO | UNIDADE | COEF. | PREÇO (R$) | TOTAL (R$)
MERCADO |  | TUBO AÇO INOX Ø 2" (50MM), ESPESSURA 1,20MM | M | 2.5 | 105 | 262.5
MERCADO |  | TUBO AÇO INOX Ø 1.1/2" (40MM), ESPESSURA 1,20MM | M | 2 | 70 | 140
MERCADO |  | BARRA AÇO INOX Ø 1/2" (12,5MM) | M | 0.45 | 40 | 18
MERCADO |  | BARRA AÇO INOX Ø 3/8" (10MM) | M | 6 | 28 | 168
MERCADO |  | BASE FIXAÇÃO C/ PARAFUSOS | UNID | 1.5 | 35 | 52.5
SINAPI | 88277 | MONTADOR (TUBO AÇO/EQUIPAMENTOS) COM ENCARGOS COMPLEMENTARES | H | 0.8 | 20.54 | 16.432
SINAPI | 88316 | SERVENTE COM ENCARGOS COMPLEMENTARES | H | 0.7 | 13.33 | 9.331
TOTAL COMPOSIÇÃO 27 = |  |  | M |  |  | 666.76
COMPOSIÇÃO 28 |  | CORRIMÃO E/OU GUARDA-CORPO EM AÇO INOX CONFORME PADRÃO DETERMINADO III TIPO DE CORTE A, INCLUINDO TODOS OS ACESSORIOS NECESSÁRIOS PARA INSTALAÇÃO - FORNECIMENTO E INSTALAÇÃO
REFERÊNCIA | CÓDIGO | DESCRIÇÃO | UNIDADE | COEF. | PREÇO (R$) | TOTAL (R$)
MERCADO |  | TUBO AÇO INOX Ø 2" (50MM), ESPESSURA 1,20MM | M | 1.5 | 105 | 157.5
MERCADO |  | TUBO AÇO INOX Ø 1.1/2" (40MM), ESPESSURA 1,20MM | M | 2 | 70 | 140
MERCADO |  | BARRA AÇO INOX Ø 1/2" (12,5MM) | M | 0.3 | 40 | 12
MERCADO |  | BASE FIXAÇÃO C/ PARAFUSOS | UNID | 1.5 | 35 | 52.5
SINAPI | 88277 | MONTADOR (TUBO AÇO/EQUIPAMENTOS) COM ENCARGOS COMPLEMENTARES | H | 0.6 | 20.54 | 12.324
SINAPI | 88316 | SERVENTE COM ENCARGOS COMPLEMENTARES | H | 0.55 | 13.33 | 7.3315
TOTAL COMPOSIÇÃO 28 = |  |  | M |  |  | 381.66
COMPOSIÇÃO 29 |  | CORRIMÃO E/OU GUARDA-CORPO EM AÇO INOX CONFORME PADRÃO DETERMINADO IV TIPO DE CORTE B, INCLUINDO TODOS OS ACESSORIOS NECESSÁRIOS PARA INSTALAÇÃO - FORNECIMENTO E INSTALAÇÃO
REFERÊNCIA | CÓDIGO | DESCRIÇÃO | UNIDADE | COEF. | PREÇO (R$) | TOTAL (R$)
MERCADO |  | TUBO AÇO INOX Ø 2" (50MM), ESPESSURA 1,20MM | M | 2.5 | 105 | 262.5
MERCADO |  | TUBO AÇO INOX Ø 1.1/2" (40MM), ESPESSURA 1,20MM | M | 1 | 70 | 70
MERCADO |  | BARRA AÇO INOX Ø 1/2" (12,5MM) | M | 0.3 | 40 | 12
MERCADO |  | BARRA AÇO INOX Ø 3/8" (10MM) | M | 6 | 28 | 168
MERCADO |  | BASE FIXAÇÃO C/ PARAFUSOS | UNID | 1.5 | 35 | 52.5
SINAPI | 88277 | MONTADOR (TUBO AÇO/EQUIPAMENTOS) COM ENCARGOS COMPLEMENTARES | H | 0.8 | 20.54 | 16.432
SINAPI | 88316 | SERVENTE COM ENCARGOS COMPLEMENTARES | H | 0.7 | 13.33 | 9.331
TOTAL COMPOSIÇÃO 29 = |  |  | M |  |  | 590.76
COMPOSIÇÃO 30 |  | CORRIMÃO E/OU GUARDA-CORPO EM AÇO INOX CONFORME PADRÃO DETERMINADO V TIPO DE CORTE A, INCLUINDO TODOS OS ACESSORIOS NECESSÁRIOS PARA INSTALAÇÃO - FORNECIMENTO E INSTALAÇÃO
REFERÊNCIA | CÓDIGO | DESCRIÇÃO | UNIDADE | COEF. | PREÇO (R$) | TOTAL (R$)
MERCADO |  | TUBO AÇO INOX Ø 1.1/2" (40MM), ESPESSURA 1,20MM | M | 2 | 70 | 140
MERCADO |  | BARRA AÇO INOX Ø 1/2" (12,5MM) | M | 0.3 | 40 | 12
MERCADO |  | BASE FIXAÇÃO C/ PARAFUSOS | UNID | 3 | 35 | 105
SINAPI | 88277 | MONTADOR (TUBO AÇO/EQUIPAMENTOS) COM ENCARGOS COMPLEMENTARES | H | 0.6 | 20.54 | 12.324
SINAPI | 88316 | SERVENTE COM ENCARGOS COMPLEMENTARES | H | 0.55 | 13.33 | 7.3315
TOTAL COMPOSIÇÃO 30 = |  |  | M |  |  | 276.66
COMPOSIÇÃO 31 |  | CORRIMÃO E/OU GUARDA-CORPO EM AÇO INOX CONFORME PADRÃO DETERMINADO V TIPO DE CORTE B, INCLUINDO TODOS OS ACESSORIOS NECESSÁRIOS PARA INSTALAÇÃO - FORNECIMENTO E INSTALAÇÃO
REFERÊNCIA | CÓDIGO | DESCRIÇÃO | UNIDADE | COEF. | PREÇO (R$) | TOTAL (R$)
MERCADO |  | TUBO AÇO INOX Ø 1.1/2" (40MM), ESPESSURA 1,20MM | M | 1 | 70 | 70
MERCADO |  | BARRA AÇO INOX Ø 1/2" (12,5MM) | M | 0.15 | 40 | 6
MERCADO |  | BASE FIXAÇÃO C/ PARAFUSOS | UNID | 1.5 | 35 | 52.5
SINAPI | 88277 | MONTADOR (TUBO AÇO/EQUIPAMENTOS) COM ENCARGOS COMPLEMENTARES | H | 0.6 | 20.54 | 12.324
SINAPI | 88316 | SERVENTE COM ENCARGOS COMPLEMENTARES | H | 0.55 | 13.33 | 7.3315
TOTAL COMPOSIÇÃO 31 = |  |  | M |  |  | 148.16
COMPOSIÇÃO 32 |  | CORRIMÃO E/OU GUARDA-CORPO EM AÇO INOX CONFORME PADRÃO DETERMINADO VI TIPO DE CORTE A, INCLUINDO TODOS OS ACESSORIOS NECESSÁRIOS PARA INSTALAÇÃO - FORNECIMENTO E INSTALAÇÃO
REFERÊNCIA | CÓDIGO | DESCRIÇÃO | UNIDADE | COEF. | PREÇO (R$) | TOTAL (R$)
MERCADO |  | TUBO AÇO INOX Ø 2" (50MM), ESPESSURA 1,20MM | M | 1.5 | 105 | 157.5
MERCADO |  | TUBO AÇO INOX Ø 1.1/2" (40MM), ESPESSURA 1,20MM | M | 2 | 70 | 140
MERCADO |  | BARRA AÇO INOX Ø 1/2" (12,5MM) | M | 0.15 | 40 | 6
MERCADO |  | BASE FIXAÇÃO C/ PARAFUSOS | UNID | 1.5 | 35 | 52.5
SINAPI | 88277 | MONTADOR (TUBO AÇO/EQUIPAMENTOS) COM ENCARGOS COMPLEMENTARES | H | 0.6 | 20.54 | 12.324
SINAPI | 88316 | SERVENTE COM ENCARGOS COMPLEMENTARES | H | 0.55 | 13.33 | 7.3315
TOTAL COMPOSIÇÃO 32 = |  |  | M |  |  | 375.66
COMPOSIÇÃO 33 |  | PESQUISA DE PREÇO NO MERCADO VAREJISTA REGIONAL EM RAIO MÁXIMO DE ABRANGÊNCIA DE 100KM A PARTIR DO CENTRO DO MUNICÍPIO DE AGUDO - RS
REFERÊNCIA | CÓDIGO | DESCRIÇÃO | UNIDADE | COEF. | PREÇO (R$) | TOTAL (R$)
MERCADO |  | PESQUISA DE PREÇO NO MERCADO VAREJISTA REGIONAL EM RAIO MÁXIMO DE ABRANGÊNCIA DE 100KM A PARTIR DO CENTRO DO MUNICÍPIO DE AGUDO - RS
Agudo (RS), 08 de Junho de 2017.
___________________________________________________
Carlos H. Roggia
Eng. Civil - CREA RS 46746

## Revestimentos
Levantamento Revestimento Externo
| Ambiente: | Local: | Chapisco: | Emboço: | Reboco: | Porcelanato: | Azulejo: | Gesso:
| Fachadas | Paredes, Vigas, Pilares e Lajes: | 1055.2 | 1055.2 | 939.1 | 116.1
| Muros de Arrimo | Paredes, Vigas e Pilares: | 77.2 | 77.2
| Muro Divisa Oeste | Paredes, Vigas e Pilares: | 129.2 | 129.2
| Floreiras Acesso | Paredes | 18.8 | 18.8
| Total (m²): |  | 1280.4 | 1280.4 | 939.1 | 116.1 | 0 | 0
Levantamento Revestimento Interno
| Ambiente: | Local: | Chapisco: | Emboço: | Reboco: | Porcelanato: | Azulejo: | Gesso:
Cx. Dágua Externa | Estrutura Cx. Dágua | Paredes, Vigas, Pilares e Lajes: | 150.75 | 150.75 | 150.75
Sub - Térreo | Estacionamento | Paredes, Vigas, Pilares e Lajes: | 504.7 | 504.7 | 504.7
| Almoxarifado | Paredes, Vigas, Pilares e Lajes: | 66.4 | 66.4 | 66.4
| Lavanderia / Serviço | Paredes, Vigas, Pilares e Lajes: | 51.35 | 51.35 | 40.7 |  | 10.65
| Sanitário Serviço | Paredes, Vigas, Pilares e Lajes: | 23.4 | 23.4 | 2.15 |  | 21.25
| Circulação Serviço | Paredes, Vigas, Pilares e Lajes: | 87.2 | 87.2 | 87.2
| Escada Enclausurada | Paredes, Vigas, Pilares e Lajes: | 179.85 | 179.85 | 179.85 |  |  | 11.46
Térreo | Plenarinho | Paredes, Vigas, Pilares e Lajes: | 93.8 | 93.8 | 93.8 |  |  | 53.85
| Circulação Exp. Diário | Paredes, Vigas, Pilares e Lajes: | 124.65 | 124.65 | 124.65 |  |  | 58.89
| Sanitário Especial | Paredes, Vigas, Pilares e Lajes: | 20 | 20 |  |  | 20 | 2.73
| Recepção / Computadores | Paredes, Vigas, Pilares e Lajes: | 22.75 | 22.75 | 22.75 |  |  | 10.85
| Gabinete Auxiliar | Paredes, Vigas, Pilares e Lajes: | 11.4 | 11.4 | 11.4 |  |  | 11.38
| Direção Casa/ Secretaria | Paredes, Vigas, Pilares e Lajes: | 6.1 | 6.1 | 6.1 |  |  | 29.05
| Acessoria Presidência | Paredes, Vigas, Pilares e Lajes: | 19.9 | 19.9 | 19.9 |  |  | 9.45
| Gabinete Presidência | Paredes, Vigas, Pilares e Lajes: | 79.7 | 79.7 | 79.7 |  |  | 30.4
| Banheiro Presidência | Paredes, Vigas, Pilares e Lajes: | 22.75 | 22.75 |  |  | 22.75 | 2.93
| Copa | Paredes, Vigas, Pilares e Lajes: | 30.85 | 30.85 | 19.15 |  | 11.7 | 9.18
| Sala Informática | Paredes, Vigas, Pilares e Lajes: | 29.9 | 29.9 | 29.9 |  |  | 8.64
| Sanitários Masc. E Feminino | Paredes, Vigas, Pilares e Lajes: | 104.35 | 104.35 |  |  | 104.35 | 11.75
| Hall Entrada | Paredes, Vigas, Pilares: | 183.6 | 183.6 | 183.6 |  |  | 110.96
| Sala Auxuliar/ Dep. Cadeiras | Paredes, Vigas, Pilares: | 73.1 | 73.1 | 73.1 |  |  | 17.28
| Sanitário Feminino | Paredes, Vigas, Pilares: | 68.9 | 68.9 |  |  | 68.9 | 8.2
| Sanitário Masculino | Paredes, Vigas, Pilares: | 69.05 | 69.05 |  |  | 69.05 | 8.52
| Sala Auxiliar | Paredes, Vigas, Pilares: | 55.35 | 55.35 | 55.35 |  |  | 9.35
| W.C. | Paredes, Vigas, Pilares: | 36.45 | 36.45 |  |  | 36.45 | 3.58
| Plenário | Paredes, Vigas, Pilares: | 335.2 | 335.2 | 335.2 |  |  | 361.54
| Dep. Equip. e Cadeiras | Paredes, Vigas, Pilares e Lajes: | 45.7 | 45.7 | 45.7
| Cabine Controle Som | Paredes, Vigas, Pilares e Lajes: | 42.2 | 42.2 | 42.2
Superior | Biblioteca | Paredes, Vigas, Pilares: | 95.55 | 95.55 | 95.55 |  |  | 61.99
| Hall / Espera / Circulação | Paredes, Vigas, Pilares: | 110.75 | 110.75 | 110.75 |  |  | 67.61
| Gabinetes Parlamentares | Paredes, Vigas, Pilares: | 90.45 | 90.45 | 90.45 |  |  | 93.8
| Sanitário Masc. E Feminino | Paredes, Vigas, Pilares: | 83.95 | 83.95 |  |  | 83.95 | 11.34
| Vão Iluminação Banheiro | Paredes, Vigas, Pilares: | 16.1 | 16.1 | 16.1 |  |  | 1.55
| Jardim Interno/ Vão Iluminação | Paredes, Vigas, Pilares: | 77.75 | 77.75 | 77.75
| Cx. Dágua Superior | Paredes, Vigas, Pilares: | 43.4 | 43.4 | 43.4
| Total (m²): |  | 3057.3 | 3057.3 | 2608.25 | 0 | 449.05 | 1006.28